## 表-08 分部分项工程和单价措施项目清单与计价表
分部分项工程和单价措施项目清单与计价表
工程名称：纳林希里小学教育基础设施提升改造项目-建筑与装饰工程 |  |  |  | 标段：2024年伊金霍洛旗红庆河镇3所学校教育基础设施提升改造项目 |  |  |  | 第 1 页 共 2 页
序号 | 项目编码 | 项目名称 | 项目特征描述 |  | 计量单位 | 工程量 | 金额（元）
[7 empty] | 综合单价 |  | 合价 | 其中
暂估价
室内乐高墙
1 | 011207001001 | 墙面装饰板 | 1.2m高乐高墙，暂估180元/m2 |  | m2 | 500
分部小计
宣传牌字
2 | 011508002001 | 有机玻璃字 | 1.镌字材料品种、颜色:不发光亚克力 2.字体规格:≤1m2 3.固定方式:焊接式 |  | 个 | 100
分部小计
凉亭
3 | 010101004001 | 挖基坑土方 | 1.土壤类别:一、二类土 2.挖土深度:0.5m 3.弃土运距:5km 以内 |  | m3 | 1.08
4 | 010501003001 | 独立基础 | 1.混凝土种类:预拌 2.混凝土强度等级:C25 3.含运输河泵送 |  | m3 | 1.08
5 | 010516002001 | 预埋铁件 | 1.钢材种类:钢板100*100*3，4φ10钢筋L=100预埋件固定于砼上 |  | t | 0.3
6 | 010702001001 | 木柱 | 1.构件规格尺寸:直径200 2.木材种类:防腐木 |  | m3 | 1.63
7 | 010702002001 | 木梁 | 1.构件规格尺寸:90*160、60*120、60*100、60*60、30*50 2.木材种类:防腐木 |  | m3 | 5.26
8 | 010701001001 | 木屋架 | 1.材料品种、规格:防腐木100*30 |  | m3 | 3.3
9 | 010703001001 | 屋面木基层 | 1.望板材料种类、厚度:15厚 |  | m2 | 24
10 | 010901001001 | 瓦屋面 | 1.瓦品种、规格:沥青瓦 |  | m2 | 24
11 | 050305003001 | 竹制飞来椅 | 1.竹材种类:木椅 2.座凳面厚度、宽度:3cm厚，50cm宽 3.靠背截面:65cm高 |  | m | 6
12 | 050307013001 | 博古架 | 1.博古架材料品种、规格:防腐木 |  | m | 6
13 | 020906014001 | 其他木材面油漆 | 1.油漆品种、刷漆遍数:清漆3遍 |  | m2 | 150
分部小计
本页小计
注：为计取规费等的使用，可在表中增设其中：“定额人工费”
表—08
分部分项工程和单价措施项目清单与计价表
工程名称：纳林希里小学教育基础设施提升改造项目-建筑与装饰工程 |  |  |  | 标段：2024年伊金霍洛旗红庆河镇3所学校教育基础设施提升改造项目 |  |  |  | 第 2 页 共 2 页
序号 | 项目编码 | 项目名称 | 项目特征描述 |  | 计量单位 | 工程量 | 金额（元）
[7 empty] | 综合单价 |  | 合价 | 其中
暂估价
文化长廊
14 | 010101004002 | 挖基坑土方 | 1.土壤类别:一、二类土 2.挖土深度:0.5m 3.弃土运距:5km 以内 |  | m3 | 2.88
15 | 010501003002 | 独立基础 | 1.混凝土种类:预拌 2.混凝土强度等级:C25 3.含运输河泵送 |  | m3 | 2.88
16 | 010516002002 | 预埋铁件 | 1.钢材种类:钢板100*100*3，4φ10钢筋L=100预埋件固定于砼上 |  | t | 0.9
17 | 010702001002 | 木柱 | 1.构件规格尺寸:200*200 2.木材种类:防腐木 |  | m3 | 6.4
18 | 010702002002 | 木梁 | 1.构件规格尺寸:100*150、50*100、50*50 2.木材种类:防腐木 |  | m3 | 19.8
19 | 050305003002 | 竹制飞来椅 | 1.竹材种类:木椅 2.座凳面厚度、宽度:3cm厚，50cm宽 3.靠背截面:65cm高 |  | m | 9
20 | 050307013002 | 博古架 | 1.博古架材料品种、规格:防腐木 |  | m | 36
21 | 020906014002 | 其他木材面油漆 | 1.油漆品种、刷漆遍数:清漆3遍 |  | m2 | 300
分部小计
措施项目
22 | 011702001001 | 基础 | 1.基础类型:独立基础 |  | m2 | 26.4
分部小计
本页小计
合 计
注：为计取规费等的使用，可在表中增设其中：“定额人工费”
表—08

## 表-11 总价措施项目清单与计价表
总价措施项目清单与计价表
工程名称：纳林希里小学教育基础设施提升改造项目-建筑与装饰工程 |  |  | 标段：2024年伊金霍洛旗红庆河镇3所学校教育基础设施提升改造项目 | [5 empty] | 第 1 页 共 1 页
序号 | 项目编码 | 项目名称 |  | 计算基础 | 费率(%) | 金额(元) |  | 调整费率(%) |  | 调整后金额(元) | 备注
1 | 011707001 | 安全文明施工费
1.1 | 011707001001 | 安全文明施工与环境保护费 |  | 分部分项人工费+技术措施项目人工费 | 5.5
1.2 | 011707001002 | 临时设施费 |  | 分部分项人工费+技术措施项目人工费 | 2
2 | 011707005001 | 雨季施工增加费 |  | 分部分项人工费+技术措施项目人工费 | 0.5
3 | 011707007001 | 已完工程及设备保护费 |  | 分部分项人工费+技术措施项目人工费 | 0.8
4 | 01B001 | 工程定位复测费 |  | 分部分项人工费+技术措施项目人工费 | 0.3
5 | 011707004001 | 二次搬运费 |  | 分部分项人工费+技术措施项目人工费 | 0.1
合 计
编制人（造价人员）： | [6 empty] | 复核人（造价工程师）：
注：1.“计算基础”中安全文明施工费可为“定额基价”、“定额人工费”或“定额人工费+定额机械费”，其他项目可为“定额人工费”或“定额人工费+定额机械费”。 2.按施工方案计算的措施费，若无“计算基础”和“费率”的数值，也可只填“金额”数值，但应在备注栏说明施工方案出处或计算方法。
表-11

## 表-12 其他项目清单与计价汇总表
其他项目清单与计价汇总表
工程名称：纳林希里小学教育基础设施提升改造项目-建筑与装饰工程 |  | 标段：2024年伊金霍洛旗红庆河镇3所学校教育基础设施提升改造项目 |  |  | 第 1 页 共 1 页
序号 | 项目名称 |  | 金额(元) | 结算金额(元) |  | 备注
1 | 暂列金额 |  |  |  |  | 明细详见表-12-1
2 | 暂估价
2.1 | 专业工程暂估价 |  |  |  |  | 明细详见表-12-3
2.2 | 材料暂估价 |  | 一 |  |  | 明细详见表-12-2
3 | 计日工 |  |  |  |  | 明细详见表-12-4
4 | 总承包服务费 |  |  |  |  | 明细详见表-12-5
5 | 材料检验试验费
6 | 建筑工程能效测评费
7 | 工程变更及现场签证
8 | 提前竣工（赶工补偿）
9 | 无负荷联合试运转费
10 | 停窝工损失费
11 | 施工期间未完工程保护费
12 | 企业自有工人培训管理费
13 | 建筑工人实名制费
合计 | [5 empty] | —
注：材料（工程设备）暂估单价进入清单项目综合单价，此处不汇总。
表-12

## 表-12-1 暂列金额表
暂列金额明细表
工程名称：纳林希里小学教育基础设施提升改造项目-建筑与装饰工程 |  | 标段：2024年伊金霍洛旗红庆河镇3所学校教育基础设施提升改造项目 |  |  | 第 1 页 共 1 页
序号 | 项目名称 |  | 计量单位 | 暂定金额（元） |  | 备注
合 计 | [5 empty] | —
注：此表由招标人填写，如不能详列，也可只列暂列金额总额，投标人应将上述暂列金额计入投标总价中。
表—12—1

## 表-12-2 材料(工程设备)暂估价及调整表
材料（工程设备）暂估单价及调整表
工程名称：纳林希里小学教育基础设施提升改造项目-建筑与装饰工程 |  |  | 标段：2024年伊金霍洛旗红庆河镇3所学校教育基础设施提升改造项目 | [7 empty] | 第 1 页 共 1 页
序号 | 材料(工程设备)名称、规格、型号 | 计量单位 |  | 数量 |  | 暂估(元) |  | 确认(元) |  | 差额±(元) |  |  | 备注
|  |  |  | 暂估 | 确认 | 单价 | 合价 | 单价 | 合价 | 单价 |  | 合价
1 | 乐高墙 | m2 |  | 500 |  | 180 | 90000
合计 | [6 empty] | 90000
总合计 | [6 empty] | 90000
注：此表由招标人填写“暂估单价”，并在备注栏说明暂估价的材料、工程设备拟用在哪些清单项目上，投标人应将上述材料、工程设备暂估单价计入工程量清单综合单价报价中。
表—12—2

## 表-13 规费、税金项目清单与计价表
规费、税金项目计价表
工程名称：纳林希里小学教育基础设施提升改造项目-建筑与装饰工程 |  | 标段：2024年伊金霍洛旗红庆河镇3所学校教育基础设施提升改造项目 |  |  |  | 第 1 页 共 1 页
序号 | 项目名称 |  | 计算基础 |  | 计算基数 |  | 计算费率(%) | 金额（元）
1 | 规费 |  | 社会保险费+住房公积金+水利建设基金+环境保护税
1.1 | 社会保险费 |  | 养老失业保险+基本医疗保险+工伤保险+生育保险
(1) | 养老失业保险 |  | 分部分项人工费+组织措施项目人工费+技术措施项目人工费+分部分项人工费调整+技术措施项目人工费调整 |  |  |  | 10.5
(2) | 基本医疗保险 |  | 分部分项人工费+组织措施项目人工费+技术措施项目人工费+分部分项人工费调整+技术措施项目人工费调整 |  |  |  | 3.7
(3) | 工伤保险 |  | 分部分项人工费+组织措施项目人工费+技术措施项目人工费+分部分项人工费调整+技术措施项目人工费调整 |  |  |  | 0.4
(4) | 生育保险 |  | 分部分项人工费+组织措施项目人工费+技术措施项目人工费+分部分项人工费调整+技术措施项目人工费调整 |  |  |  | 0.3
1.2 | 住房公积金 |  | 分部分项人工费+组织措施项目人工费+技术措施项目人工费+分部分项人工费调整+技术措施项目人工费调整 |  |  |  | 3.7
1.3 | 水利建设基金 |  | 分部分项人工费+组织措施项目人工费+技术措施项目人工费+分部分项人工费调整+技术措施项目人工费调整 |  |  |  | 0.4
1.4 | 环境保护税
2 | 税金 |  | 税前工程造价 |  |  |  | 9
合 计
编制人（造价人员）： |  |  |  | 复核人（造价工程师）：
表-13