## 扉-1 招标工程量清单扉页
|  | 安装工程 |  | 工程
招标工程量清单
招 标 人： |  |  | 造价咨询人：
| (单位盖章) |  |  |  | (单位资质专用章)
法定代表人 或其授权人： |  |  | 法定代表人 或其授权人：
| (签字或盖章) |  |  |  | (签字或盖章)
编 制 人： |  |  | 复 核 人：
| (造价人员签字盖专用章) |  |  |  | (造价工程师签字盖专用章)
编 制 时 间： | 年 月 日 |  | 复 核 时 间： |  | 年 月 日
扉—1

## 表-08 分部分项工程和单价措施项目清单与计价表
分部分项工程和单价措施项目清单与计价表
工程名称：安装工程 |  |  |  | 标段：乌兰木伦镇补连沟移民村新建污水厂工程 |  |  |  | 第 1 页 共 6 页
序号 | 项目编码 | 项目名称 | 项目特征描述 |  | 计量单位 | 工程量 | 金额（元）
[7 empty] | 综合单价 |  | 合价 | 其中
暂估价
电气工程
1 | 030402017001 | 低压成套配电柜 | 1.名称:配电柜 2.型号:AA1 3.规格:600*1800*400 |  | 台 | 1
2 | 030411003001 | 桥架 | 1.名称:桥架 2.型号:200*100 3.材质:钢制 |  | m | 15
3 | 030411004001 | 配线 | 1.名称:管内穿线 2.型号:WDZN-BYJ-2.5 3.材质:铜芯 4.配线部位:暗敷 |  | m | 99.84
4 | 030411004002 | 配线 | 1.名称:管内穿线 2.型号:WDZN-BYJ-4 3.材质:铜芯 4.配线部位:暗敷 |  | m | 575.67
5 | 030411001001 | 配管 | 1.名称:钢管 2.材质:SC 3.规格:20 4.配置形式:暗配 |  | m | 30.88
6 | 030411001002 | 配管 | 1.名称:钢管 2.材质:SC 3.规格:25 4.配置形式:暗配 |  | m | 552.45
7 | 030411001003 | 配管 | 1.名称:钢管 2.材质:SC 3.规格:32 4.配置形式:暗配 |  | m | 4.56
8 | 030408001001 | 电力电缆 | 1.名称:电力电缆 2.型号:WDZN-YJV-5*4 3.材质:铜芯 |  | m | 514.7
9 | 030408001002 | 电力电缆 | 1.名称:电力电缆 2.型号:WDZN-YJV-4*50 3.材质:铜芯 |  | m | 100
10 | 030408003001 | 电缆保护管 | 1.名称:电缆保护管 2.材质:PC110 |  | m | 100
11 | 030408001003 | 电力电缆 | 1.名称:电力电缆 2.型号:WDZN-YJV-5*6 3.材质:铜芯 |  | m | 28
12 | 030408006001 | 电力电缆头 | 1.名称:电力电缆头 2.型号:WDZN-YJV-5*4 |  | 个 | 34
13 | 030408006002 | 电力电缆头 | 1.名称:电力电缆头 2.型号:WDZN-YJV-5*6 |  | 个 | 4
14 | 030412001001 | 普通灯具 | 1.名称:LED防水吸顶灯 |  | 套 | 7
本页小计
注：为计取规费等的使用，可在表中增设其中：“定额人工费”
表—08
分部分项工程和单价措施项目清单与计价表
工程名称：安装工程 |  |  |  | 标段：乌兰木伦镇补连沟移民村新建污水厂工程 |  |  |  | 第 2 页 共 6 页
序号 | 项目编码 | 项目名称 | 项目特征描述 |  | 计量单位 | 工程量 | 金额（元）
[7 empty] | 综合单价 |  | 合价 | 其中
暂估价
2.类型:吸顶
15 | 030404035001 | 插座 | 1.名称:五孔插座 |  | 个 | 19
16 | 040801029001 | 照明开关 | 1.名称:单联开关 2.安装方式:距地1.3m |  | 个 | 3
分部小计
设备工程
污水调节池
17 | 030109001001 | 离心式泵 | 1.名称:调节池提升泵 2.型号:Q=10m3/h，H=10m，功率0.75kw |  | 台 | 2
18 | 080902006001 | 液位计 | 1.名称:超声波液位仪 2.规格:分体式，有效控制液位0-8m，定制探头长度，220V |  | 个 | 1
19 | 040602001001 | 粗格栅板 | 1.名称:粗格栅板 2.规格:B=0.6m，L=1.2m，B=10mm，材质SUS304不锈钢，插拔式 |  | 套 | 3
20 | 040602001002 | 格栅槽体 | 1.名称:格栅槽体 2.规格:10mm厚碳钢钢板焊接，2m*2m*2m内侧三布五油防腐，外侧改性沥青漆三遍，敞口式，上盖3mm厚人字花纹钢板 |  | 套 | 1
21 | 040602001003 | 细格栅板 | 1.名称:细格栅板 2.规格:B=1m，L=2m，B=5mm，材质SUS304不锈钢，插拔式 |  | 套 | 3
22 | 040602001004 | 格栅槽体 | 1.名称:格栅槽体 2.规格:10mm厚碳钢钢板焊接，2m*2m*2m内侧三布五油防腐，SU304 QJB0.85/8/S,N=0.85Kw |  | 套 | 1
分部小计
厌氧池
23 | 040602017001 | 潜水搅拌器 | 1.名称:潜水搅拌器 2.参数:SUS304 QJB0.85/8/S,N=0.85Kw |  | 台 | 1
分部小计
缺氧池
本页小计
注：为计取规费等的使用，可在表中增设其中：“定额人工费”
表—08
分部分项工程和单价措施项目清单与计价表
工程名称：安装工程 |  |  |  | 标段：乌兰木伦镇补连沟移民村新建污水厂工程 |  |  |  | 第 3 页 共 6 页
序号 | 项目编码 | 项目名称 | 项目特征描述 |  | 计量单位 | 工程量 | 金额（元）
[7 empty] | 综合单价 |  | 合价 | 其中
暂估价
24 | 040602017002 | 潜水推流器 | 1.名称:潜水推流器 2.参数:SUS304 QJB0.85/8/S,N=0.85Kw |  | 台 | 1
25 | 070102007001 | 组合填料 | 1.填料名称:组合填料 2.PVDF组合填料型号150*4000（包含槽钢支架，螺纹拉绳全套组件） |  | m2 | 16.5
分部小计
好氧池
26 | 040602013001 | 曝气器 | 1.名称：曝气盘 2.规格：EPDM+进口橡胶φ215 |  | 个 | 58
27 | 030109001002 | 离心式泵 | 1.名称:消化液回流泵 2.型号:1.1KW，15m3/h，扬程10m |  | 台 | 2
28 | 080902007001 | 流量计 | 1.名称:消化液流量计 2.规格:DN65外壳碳钢，管体材质304不锈钢内衬氯丁橡胶，N=0.02Kw |  | 台 | 1
分部小计
沉淀池
29 | 030113013001 | 中心筒 | 1.名称:中心筒 2.型号:ZT-100,SUS304 |  | 台 | 1
30 | 031004017001 | 冷热水混合器 | 1.类型:药剂混合器 2.型号、规格:UPVC-DN65 |  | 套 | 1
31 | 040602039001 | 堰板 | 1.材质:SUS304出水堰板U型槽 2.厚度:8mm |  | m2 | 11.01
32 | 030404022001 | 控制器 | 1.名称:浊度控制器 2.220V,浊度电极,量程:0.01~1000NTUN=0.5Kw精度:小于测量值的±1%%%,或±0.1NTU,取大者; |  | 台 | 2
分部小计
中间水池
33 | 030109001003 | 离心式泵 | 1.名称:清水池出水泵 2.功率2.2kw流量15m3/h扬程15m |  | 台 | 2
34 | 030404022002 | 控制器 | 1.名称:液位控制器 2.型号：KYE-5 |  | 台 | 1
本页小计
注：为计取规费等的使用，可在表中增设其中：“定额人工费”
表—08
分部分项工程和单价措施项目清单与计价表
工程名称：安装工程 |  |  |  | 标段：乌兰木伦镇补连沟移民村新建污水厂工程 |  |  |  | 第 4 页 共 6 页
序号 | 项目编码 | 项目名称 | 项目特征描述 |  | 计量单位 | 工程量 | 金额（元）
[7 empty] | 综合单价 |  | 合价 | 其中
暂估价
35 | 030109001004 | 离心式泵 | 1.名称:清水池排泥泵 2.功率0.75kw流量10m3/h扬程10m |  | 台 | 2
分部小计
污泥池
36 | 030109001005 | 离心式泵 | 1.名称:排泥泵 2.功率0.75kw流量10m3/h扬程10m |  | 台 | 2
分部小计
回用水池
37 | 030109001006 | 离心式泵 | 1.名称:出水泵 2.型号:2.2kw，2.5m3/h，扬程10m |  | 台 | 2
分部小计
设备间
38 | 030108001001 | 罗茨风机 | 1.名称：罗茨风机 2.规格型号：BK5003，N=5.5kw，配套变频器 |  | 台 | 2
39 | 040602019001 | 碳源加药桶 | 1.名称:碳源加药桶 2.参数:V=1000L,搅拌器B=350mm，N=0.75kw |  | 套 | 2
40 | 030109001007 | 碳源加药计量泵 | 1.名称：碳源加药计量泵 2.型号：Q=100L/h，P=1.0MPa，N=0.04kw |  | 台 | 2
41 | 080902007002 | 浮子流量计 | 1.名称:浮子流量计 2.规格:0-40L/h |  | 台 | 3
42 | 030109001008 | 除磷剂加药泵 | 1.名称:除磷剂加药泵 2.型号:KAW3 PP,N=0.04KW |  | 台 | 1
43 | 040602019002 | 次氯酸钠加药桶 | 1.名称:次氯酸钠加药桶 2.参数:V=2000L,搅拌器B=500mm，N=0.04kw |  | 套 | 2
44 | 030109001009 | 次氯酸钠加药泵 | 1.名称:次氯酸钠加药泵 2.型号:KAW7，N=0.04KW |  | 台 | 1
45 | 030109001010 | 污泥回流泵 | 1.名称:污泥回流泵 2.型号:1.5kw，流量10m3/h，扬程5m |  | 台 | 2
46 | 030113021001 | 砂滤罐 | 1.名称:砂滤罐 2.型号:过滤4m3/h-8m3/h |  | 台 | 2
47 | 030109001011 | 分气缸 | 1.名称:分气缸 |  | 台 | 1
本页小计
注：为计取规费等的使用，可在表中增设其中：“定额人工费”
表—08
分部分项工程和单价措施项目清单与计价表
工程名称：安装工程 |  |  |  | 标段：乌兰木伦镇补连沟移民村新建污水厂工程 |  |  |  | 第 5 页 共 6 页
序号 | 项目编码 | 项目名称 | 项目特征描述 |  | 计量单位 | 工程量 | 金额（元）
[7 empty] | 综合单价 |  | 合价 | 其中
暂估价
2.型号:DN200
分部小计
阀门井
48 | 010401011001 | 砖检查井 |  |  | 座 | 4
49 | 080902007003 | 流量计 | 1.名称：流量计 2.规格：DN65 |  | 台 | 4
50 | 030503008001 | 电动阀 | 1.名称:电动阀 2.类别:DN65 1.6MPa |  | 个 | 4
51 | 031003003001 | 焊接法兰阀门 | 1.类型:闸阀 2.规格、压力等级:DN65 1.6MPa |  | 个 | 1
分部小计
管道工程
52 | 030801016001 | 低压塑料管 | 1.名称:塑料管 2.规格:UPVC-DE65 |  | m | 111.7
53 | 030801016002 | 低压塑料管 | 1.名称:塑料管 2.规格:PE-DE50 |  | m | 75.2
54 | 030801016003 | 低压塑料管 | 1.名称:塑料管 2.规格:PPR-DE50 |  | m | 89.8
55 | 030801006001 | 低压不锈钢管 | 1.名称:管道 2.规格:Q235A DN125 3.管道压力及吹扫试验 |  | m | 3.8
56 | 030804003001 | 低压不锈钢管件 | 1.名称:弯头 2.规格:DN125 |  | 个 | 4
57 | 030801006002 | 低压不锈钢管 | 1.名称:管道 2.规格:Q235A DN50 3.管道压力及吹扫试验 |  | m | 102.5
58 | 030801006003 | 低压不锈钢管 | 1.名称:曝气管 2.规格:DN50 3.管道压力及吹扫试验 |  | m | 116.2
59 | 030804003002 | 低压不锈钢管件 | 1.名称:曝气管弯头 2.规格:DN50 |  | 个 | 63
60 | 030804003003 | 低压不锈钢管件 | 1.名称:曝气管三通 2.规格:DN65 |  | 个 | 47
61 | 030817008001 | 套管制作安装 | 1.名称：防水套管 2.规格：DN200 |  | 台 | 2
62 | 030817008002 | 套管制作安装 | 1.名称：防水套管 2.规格：DN65 |  | 台 | 11
63 | 030817008003 | 套管制作安装 | 1.名称：防水套管 2.规格：DN50 |  | 台 | 3
本页小计
注：为计取规费等的使用，可在表中增设其中：“定额人工费”
表—08
分部分项工程和单价措施项目清单与计价表
工程名称：安装工程 |  |  |  | 标段：乌兰木伦镇补连沟移民村新建污水厂工程 |  |  |  | 第 6 页 共 6 页
序号 | 项目编码 | 项目名称 | 项目特征描述 |  | 计量单位 | 工程量 | 金额（元）
[7 empty] | 综合单价 |  | 合价 | 其中
暂估价
64 | 010516002001 | 预埋铁件 | 1.钢材种类:钢板 |  | t | 1.585
65 | 030807003001 | 低压法兰阀门 | 1.名称:闸阀 2.型号、规格:DN50 |  | 个 | 50
66 | 030807003002 | 低压法兰阀门 | 1.名称:闸阀 2.型号、规格:DN125 |  | 个 | 4
67 | 030807003003 | 低压法兰阀门 | 1.名称:闸阀 2.型号、规格:DN90 |  | 个 | 28
68 | 030807003004 | 低压法兰阀门 | 1.名称:止回阀 2.型号、规格:DN50 |  | 个 | 29
69 | 030807003005 | 低压法兰阀门 | 1.名称:止回阀 2.型号、规格:DN125 |  | 个 | 2
70 | 030807003006 | 低压法兰阀门 | 1.名称:止回阀 2.型号、规格:DN90 |  | 个 | 28
71 | 030810002001 | 低压碳钢焊接法兰 | 1.材质:低压碳钢焊接法兰 2.型号、规格:DN90 |  | 片 | 9
72 | 030601002001 | 压力仪表 | 1.名称:真空压力表 2.型号:DN15 |  | 台 | 2
73 | 030807003007 | 安全泄压阀 | 1.名称:安全泄压阀 2.型号、规格:DN125 |  | 个 | 1
74 | 030807003008 | 低压法兰阀门 | 1.名称:可曲挠球形橡胶接头 2.型号、规格:DN125 |  | 个 | 2
75 | 030807003009 | 低压法兰阀门 | 1.名称:可曲挠球形橡胶接头 2.型号、规格:DN90 |  | 个 | 14
76 | 070205002001 | 保温盖板 | 1.人孔保温盖板 |  | 块 | 17
分部小计
措施项目
本页小计
合 计
注：为计取规费等的使用，可在表中增设其中：“定额人工费”
表—08

## 表-11 总价措施项目清单与计价表
总价措施项目清单与计价表
工程名称：安装工程 |  |  | 标段：乌兰木伦镇补连沟移民村新建污水厂工程 | [5 empty] | 第 1 页 共 1 页
序号 | 项目编码 | 项目名称 |  | 计算基础 | 费率(%) | 金额(元) |  | 调整费率(%) |  | 调整后金额(元) | 备注
1 | 031302001 | 安全文明施工费
1.1 | 031302001001 | 安全文明施工与环境保护费 |  | 分部分项人工费+技术措施项目人工费 | 2
1.2 | 031302001002 | 临时设施费 |  | 分部分项人工费+技术措施项目人工费 | 1
2 | 031302005001 | 雨季施工增加费 |  | 分部分项人工费+技术措施项目人工费 | 0.5
3 | 031302006001 | 已完工程及设备保护费 |  | 分部分项人工费+技术措施项目人工费 | 0.8
4 | 03B001 | 工程定位复测费 |  | 分部分项人工费+技术措施项目人工费 | 0
5 | 031302004001 | 二次搬运费 |  | 分部分项人工费+技术措施项目人工费 | 0.1
6 | 03B002 | 特殊地区施工增加费 |  | 分部分项人工费+技术措施项目人工费 | 0
7 | 031302002001 | 夜间施工增加费
8 | 031302002002 | 白天在地下室施工增加费
9 | 031302005002 | 冬季施工增加费 |  | 分部分项人工费+技术措施项目人工费 | 15
合 计
编制人（造价人员）： | [6 empty] | 复核人（造价工程师）：
注：1.“计算基础”中安全文明施工费可为“定额基价”、“定额人工费”或“定额人工费+定额机械费”，其他项目可为“定额人工费”或“定额人工费+定额机械费”。 2.按施工方案计算的措施费，若无“计算基础”和“费率”的数值，也可只填“金额”数值，但应在备注栏说明施工方案出处或计算方法。
表-11

## 表-12 其他项目清单与计价汇总表
其他项目清单与计价汇总表
工程名称：安装工程 |  | 标段：乌兰木伦镇补连沟移民村新建污水厂工程 |  |  | 第 1 页 共 1 页
序号 | 项目名称 |  | 金额(元) | 结算金额(元) |  | 备注
1 | 暂列金额 |  |  |  |  | 明细详见表-12-1
2 | 暂估价 |  | 180000
2.1 | 专业工程暂估价 |  | 180000 |  |  | 明细详见表-12-3
2.2 | 材料暂估价 |  | 一 |  |  | 明细详见表-12-2
3 | 计日工 |  |  |  |  | 明细详见表-12-4
4 | 总承包服务费 |  |  |  |  | 明细详见表-12-5
5 | 材料检验试验费
6 | 建筑工程能效测评费
7 | 工程变更及现场签证
8 | 提前竣工（赶工补偿）
9 | 无负荷联合试运转费
10 | 停窝工损失费
11 | 施工期间未完工程保护费
12 | 企业自有工人培训管理费
13 | 建筑工人实名制费
合计 |  |  | 180000 |  |  | —
注：材料（工程设备）暂估单价进入清单项目综合单价，此处不汇总。
表-12

## 表-12-1 暂列金额表
暂列金额明细表
工程名称：安装工程 |  | 标段：乌兰木伦镇补连沟移民村新建污水厂工程 |  |  | 第 1 页 共 1 页
序号 | 项目名称 |  | 计量单位 | 暂定金额（元） |  | 备注
合 计 | [5 empty] | —
注：此表由招标人填写，如不能详列，也可只列暂列金额总额，投标人应将上述暂列金额计入投标总价中。
表—12—1

## 表-13 规费、税金项目清单与计价表
规费、税金项目计价表
工程名称：安装工程 |  | 标段：乌兰木伦镇补连沟移民村新建污水厂工程 |  |  |  | 第 1 页 共 1 页
序号 | 项目名称 |  | 计算基础 |  | 计算基数 |  | 计算费率(%) | 金额（元）
1 | 规费 |  | 社会保险费+住房公积金+水利建设基金+环境保护税
1.1 | 社会保险费 |  | 养老失业保险+基本医疗保险+工伤保险+生育保险
(1) | 养老失业保险 |  | 分部分项人工费+组织措施项目人工费+技术措施项目人工费+分部分项人工费调整+技术措施项目人工费调整 |  |  |  | 10.5
(2) | 基本医疗保险 |  | 分部分项人工费+组织措施项目人工费+技术措施项目人工费+分部分项人工费调整+技术措施项目人工费调整 |  |  |  | 3.7
(3) | 工伤保险 |  | 分部分项人工费+组织措施项目人工费+技术措施项目人工费+分部分项人工费调整+技术措施项目人工费调整 |  |  |  | 0.4
(4) | 生育保险 |  | 分部分项人工费+组织措施项目人工费+技术措施项目人工费+分部分项人工费调整+技术措施项目人工费调整 |  |  |  | 0.3
1.2 | 住房公积金 |  | 分部分项人工费+组织措施项目人工费+技术措施项目人工费+分部分项人工费调整+技术措施项目人工费调整 |  |  |  | 3.7
1.3 | 水利建设基金 |  | 分部分项人工费+组织措施项目人工费+技术措施项目人工费+分部分项人工费调整+技术措施项目人工费调整 |  |  |  | 0.4
1.4 | 环境保护税
2 | 税金 |  | 税前工程造价 |  |  |  | 9
合 计
编制人（造价人员）： |  |  |  | 复核人（造价工程师）：
表-13

## 表-23 主要材料和工程设备选用表
主要材料和工程设备选用表
工程名称：安装工程 | [6 empty] | 第 1 页 共 1 页
序号 | 材料设备名称 | 单位 | 市场价 | 数量 | 品牌 | 厂家 |  | 规格型号 | 备注
1 | 不锈钢板 | kg | [5 empty] | δ4~8
2 | 组合填料 | m2
3 | 闸阀DN50 | 个
4 | 闸阀DN90 | 个
5 | 浊度控制器 | 套
6 | 电力电缆 | m | [5 empty] | WDZN-YJV-5*4
7 | 电力电缆 | m | [5 empty] | WDZN-YJV-4*50
8 | 罗茨风机（BK5003) | 台
9 | 潜水搅拌机QJB0.85/8/S | 套
10 | 消化液回流泵 | 台
11 | 清水池排泥泵 | 台
12 | 流量计DN65 | 台 |  |  | 尔约 | 四川川蝶阀门有限公司内蒙办事处
13 | 机械格栅 | 台
14 | 机械格栅SUS304,QJB0.85/8/S | 台
15 | 污泥回流泵 | 台
16 | 砂滤罐 | 台
17 | 低压成套配电柜 | 台
18 | 浮子流量计 | 套
19 | PAC加药罐 | 台
20 | 次氯酸钠加药桶 | 台
注：本表中所列材料设备应仅限于承包人自行采购范围内的材料设备。本表格可以按照同样的格式扩展。