## 扉-1 招标工程量清单扉页
|  | 建筑与装饰工程 |  | 工程
招标工程量清单
招 标 人： |  |  | 造价咨询人：
| (单位盖章) |  |  |  | (单位资质专用章)
法定代表人 或其授权人： |  |  | 法定代表人 或其授权人：
| (签字或盖章) |  |  |  | (签字或盖章)
编 制 人： |  |  | 复 核 人：
| (造价人员签字盖专用章) |  |  |  | (造价工程师签字盖专用章)
编 制 时 间： | 年 月 日 |  | 复 核 时 间： |  | 年 月 日
扉—1

## 表-08 分部分项工程和单价措施项目清单与计价表
分部分项工程和单价措施项目清单与计价表
工程名称：建筑与装饰工程 |  |  |  | 标段：乌兰木伦镇补连沟移民村新建污水厂工程 |  |  |  | 第 1 页 共 7 页
序号 | 项目编码 | 项目名称 | 项目特征描述 |  | 计量单位 | 工程量 | 金额（元）
[7 empty] | 综合单价 |  | 合价 | 其中
暂估价
钢筋
1 | 010515001005 | 现浇构件钢筋 | 1、钢筋HRB400直径12 |  | t | 6.584
2 | 010515001001 | 现浇构件钢筋 | 1、钢筋HRB400直径14 |  | t | 7.581
3 | 010515001002 | 现浇构件钢筋 | 1、钢筋HRB400直径16 |  | t | 13.296
4 | 010515001008 | 现浇构件钢筋 | 1、钢筋HRB400直径16 |  | t | 13.296
5 | 010515001009 | 现浇构件钢筋 | 1、钢筋HRB400直径20 |  | t | 0.511
6 | 010515001003 | 现浇构件钢筋 | 1、钢筋HPB300 箍筋直径10 |  | t | 2.936
7 | 010515001006 | 现浇构件钢筋 | 1、钢筋HPB300 箍筋直径8 |  | t | 0.849
8 | 010515001007 | 现浇构件钢筋 | 1、钢筋HPB300 箍筋直径6 |  | t | 0.225
9 | 010516003001 | 机械连接 | 1、直螺纹连接 直径16 |  | 个 | 1450
分部小计
混凝土
10 | 010501001001 | 垫层 | 1、商砼C20，掺早强剂、防冻剂及防冻措施费 2、泵送方式及运距自行考虑 |  | m3 | 17.43
11 | 040601006001 | 现浇混凝土池底 | 1、商砼C30，抗渗等级P10，掺早强剂、防冻剂及防冻措施费 2、泵送方式及运距自行考虑 |  | m3 | 66.94
12 | 040601007001 | 现浇混凝土池壁 | 1、商砼C30，抗渗等级P6，掺早强剂、防冻剂及防冻措施费 2、泵送方式及运距自行考虑 |  | m3 | 117.93
13 | 040601010001 | 现浇混凝土池盖板 | 1、商砼C30，抗渗等级P6，掺早强剂、防冻剂及防冻措施费 2、泵送方式及运距自行考虑 |  | m3 | 22.45
14 | 010502002001 | 构造柱 | 1、商砼C20，掺早强剂、防冻剂及防冻措施费 2、泵送方式及运距自行考虑 |  | m3 | 0.79
15 | 010502001001 | 矩形柱 | 1、商砼C30，掺早强剂、防冻剂及防冻措施费 2、泵送方式及运距自行考虑 |  | m3 | 1.26
本页小计
注：为计取规费等的使用，可在表中增设其中：“定额人工费”
表—08
分部分项工程和单价措施项目清单与计价表
工程名称：建筑与装饰工程 |  |  |  | 标段：乌兰木伦镇补连沟移民村新建污水厂工程 |  |  |  | 第 2 页 共 7 页
序号 | 项目编码 | 项目名称 | 项目特征描述 |  | 计量单位 | 工程量 | 金额（元）
[7 empty] | 综合单价 |  | 合价 | 其中
暂估价
16 | 010503005001 | 过梁 | 1、商砼C25，掺早强剂、防冻剂及防冻措施费 2、泵送方式及运距自行考虑 |  | m3 | 0.07
17 | 010503002001 | 矩形梁 | 1、商砼C30，掺早强剂、防冻剂及防冻措施费 2、泵送方式及运距自行考虑 |  | m3 | 1.8
18 | 010505001002 | 有梁板 | 1、商砼C30，掺早强剂、防冻剂及防冻措施费 2、泵送方式及运距自行考虑 3、部位：首层 |  | m3 | 1.15
19 | 010504001002 | 女儿墙 | 1、商砼C20，掺早强剂、防冻剂及防冻措施费 2、泵送方式及运距自行考虑 |  | m3 | 1
20 | 010401008002 | 填充墙 | 1、蒸压加气混凝土砌块，M7.5水泥砂浆砌筑 2、砂浆为预拌 |  | m3 | 9.07
21 | 010501002001 | 集水坑 | 1、商砼C20，掺早强剂、防冻剂及防冻措施费 2、泵送方式及运距自行考虑 |  | m3 | 67.92
分部小计
屋面1
22 | 011101006001 | 平屋面-不上人屋面 | 1、20厚混凝土保护层 2、0.4厚聚乙烯膜一层 3、3+3厚SBS（-25℃）改性沥青防水卷材 4、30厚C20细石混凝土找平层 5、100厚挤塑聚苯板(带表皮) 6、20厚1:2.5水泥砂浆找平层 7、最薄处30厚找坡2%找坡层:1:8水泥憎水型膨胀珍珠岩 8、现浇钢筋混凝土屋面板 |  | m2 | 13.44
23 | 010902004001 | 屋面排水管 | 1、Φ150钢管雨水管做法见:12J5-1-E2-12 |  | m | 6.6
分部小计
本页小计
注：为计取规费等的使用，可在表中增设其中：“定额人工费”
表—08
分部分项工程和单价措施项目清单与计价表
工程名称：建筑与装饰工程 |  |  |  | 标段：乌兰木伦镇补连沟移民村新建污水厂工程 |  |  |  | 第 3 页 共 7 页
序号 | 项目编码 | 项目名称 | 项目特征描述 |  | 计量单位 | 工程量 | 金额（元）
[7 empty] | 综合单价 |  | 合价 | 其中
暂估价
地面1
24 | 011101006002 | 地面1（地下砼地面） | 1、40厚C20细石混凝土,表面撒1:1水泥砂子随打随抹光 2、1.5厚合成高分子防水涂料,四周沿墙上翻350高，周长113.2m 3、60厚C20细石混凝土,最薄处20厚找坡层抹平 4、素水泥浆一道 5、300厚防水钢筋混凝土底板,抗渗等级P6 6、50厚C20细石混凝土保护层 7、点粘350号石油沥青油毡一层 8、3.0厚自粘聚合物改性沥青聚酯胎防水卷材 9、刷基层处理剂一遍 |  | m2 | 103.9
分部小计
地面2
25 | 011108003001 | 玻璃格栅地面-沉淀池上方 | 1、玻璃格栅（甲方自选） |  | m2 | 13.44
分部小计
墙面
26 | 011201001001 | 内墙面—水泥砂浆墙面 | 1、5厚1:2水泥砂浆抹面压光 2、20厚掺外加剂、掺料的防水砂浆,分层铺抹压实 3、配套基层处理 4、300厚防水钢筋混凝土墙,抗渗等级P6 |  | m2 | 509.4
分部小计
顶棚
27 | 010902003001 | 屋面-处理池顶板种植屋面 | 1、种植土 2、聚酯无纺布滤水层(120g/m2） 3、80厚粒径15~20陶粒(或卵石)排水层 4、40厚C20钢筋混凝土保护层,双向c6中距150,每6 |  | m2 | 115.81
本页小计
注：为计取规费等的使用，可在表中增设其中：“定额人工费”
表—08
分部分项工程和单价措施项目清单与计价表
工程名称：建筑与装饰工程 |  |  |  | 标段：乌兰木伦镇补连沟移民村新建污水厂工程 |  |  |  | 第 4 页 共 7 页
序号 | 项目编码 | 项目名称 | 项目特征描述 |  | 计量单位 | 工程量 | 金额（元）
[7 empty] | 综合单价 |  | 合价 | 其中
暂估价
米设分格缝,缝内填高分子密封膏 5、20厚M5水泥砂浆 6、100厚挤塑聚苯板 7、3.0厚自粘聚合物改性沥青聚酯胎防水卷材 8、(两道)上层设耐根穿刺防水层 9、20厚1:3水泥砂浆找平层 10、防水混凝土顶板,抗渗等级P6
28 | 011301001001 | 水池顶棚 | 1、防水混凝土顶板,抗渗等级P6 2、20厚1:2水泥砂浆找平层 3、刷氯丁胶乳防水素浆 4、10厚氯丁胶乳防水砂浆 5、20厚1:2水泥砂浆保护层 |  | m2 | 90.93
分部小计
外墙
29 | 011201001003 | 外墙-池壁外墙 | 1、300厚防水钢筋混凝土墙,抗渗等级P6 2、20厚1:2.5水泥砂浆找平层 3、刷基层处理剂一遍 4、3.0厚自粘聚合物改性沥青聚酯胎防水卷材 5、70厚挤塑聚苯板保护层 |  | m2 | 65.19
30 | 011201001004 | 外墙1—EPS板薄抹灰保温系统 涂料外墙面 | 1、基层墙体 2、15厚1:3水泥砂浆找平 3、TR10复合岩棉板100厚两表面及侧面涂刷界面剂,配套胶粘剂粘贴 4、抹第一道抹面胶浆3~6厚,压入耐碱玻璃纤维网布 5、锚栓锚固抹面胶浆复合耐碱玻璃纤维网布层 6、抹第二道抹面胶浆3-6厚,压入耐碱玻璃纤维网布 |  | m2 | 34.69
本页小计
注：为计取规费等的使用，可在表中增设其中：“定额人工费”
表—08
分部分项工程和单价措施项目清单与计价表
工程名称：建筑与装饰工程 |  |  |  | 标段：乌兰木伦镇补连沟移民村新建污水厂工程 |  |  |  | 第 5 页 共 7 页
序号 | 项目编码 | 项目名称 | 项目特征描述 |  | 计量单位 | 工程量 | 金额（元）
[7 empty] | 综合单价 |  | 合价 | 其中
暂估价
7、抹第三道抹面胶浆 8、刮柔性耐水腻子 9、喷或滚刷底水包砂 10、喷或滚刷面水包砂
分部小计
围墙
31 | 010515001010 | 现浇构件钢筋 | 1、钢筋HRB400直径12 |  | t | 6.584
32 | 010515001011 | 现浇构件钢筋 | 1、钢筋HPB300 箍筋 直径10 |  | t | 0.209
33 | 010515001012 | 现浇构件钢筋 | 1、钢筋HPB300 箍筋 直径8 |  | t | 0.245
34 | 010501001002 | 垫层 | 1、商砼C20，掺早强剂、防冻剂及防冻措施费 2、泵送方式及运距自行考虑 |  | m3 | 8.71
35 | 010401001001 | 砖基础 | 1、M7.5水泥砂浆砌筑红青砖 |  | m3 | 36.22
36 | 010401003001 | 实心砖墙 | 1、M7.5混合砂浆砌筑红青砖 |  | m3 | 19.16
37 | 010904003001 | 楼（地）面砂浆防水(防潮） | 1、基础及埋土部分的墙体两侧1:2.5水泥砂浆加5%防水剂抹面 |  | m2 | 168.14
38 | 011407001001 | 围墙柱墙面喷刷涂料 | 1、米黄色外墙涂料 |  | m2 | 9.84
39 | 011204001001 | 石材墙面-大门外墙 | 1、30厚1：3水泥砂浆结合层内掺水重20%建筑胶 2、300*300*20厚中国红光面花岗岩 |  | m2 | 13.11
40 | 010507005001 | 扶手、压顶 | 1、砼压顶C20商砼 2、运距自行考虑 |  | m3 | 4.3
41 | 010503004001 | 圈梁 | 1、砼压顶C25商砼，掺早强剂、防冻剂及防冻措施 2、运距自行考虑 |  | m3 | 0.2
42 | 010505003001 | 平板 | 1、砼压顶C25商砼，掺早强剂、防冻剂及防冻措施 2、运距自行考虑 |  | m3 | 0.34
43 | 010516002001 | 预埋铁件 | 1、MJ-2预埋钢板-100X100X8、MJ-1预埋钢板-160X160X8 |  | t | 0.147
44 | 040901010001 | 高强螺栓 | 1、固定MJ-1预埋钢板的螺栓M12 |  | 套 | 256
45 | 050307006001 | 铁艺栏杆 | 1、围墙做法参见: |  | m | 61.59
本页小计
注：为计取规费等的使用，可在表中增设其中：“定额人工费”
表—08
分部分项工程和单价措施项目清单与计价表
工程名称：建筑与装饰工程 |  |  |  | 标段：乌兰木伦镇补连沟移民村新建污水厂工程 |  |  |  | 第 6 页 共 7 页
序号 | 项目编码 | 项目名称 | 项目特征描述 |  | 计量单位 | 工程量 | 金额（元）
[7 empty] | 综合单价 |  | 合价 | 其中
暂估价
12J9-1-25-2，铁艺栏杆高1.5m
分部小计
门窗
46 | 010802004001 | 防盗门 | 1、防盗门 |  | m2 | 2.1
47 | 010807001001 | 金属（塑钢、断桥）窗 | 1、外门窗采用辐射率不大于0.15的Low-E断桥隔热铝合金白色中空玻璃(间隔层充空气), 外窗均设铝合金纱扇。 |  | m2 | 2.7
分部小计
其它
48 | 010507001001 | 散水 | 1、40厚C20细石混凝土,上撒1:1水泥砂子压实赶光; 2、150厚3:7灰土; 3、素土夯实,向外坡4%; |  | m2 | 12.23
49 | 011107001001 | 石材台阶面 | 1、20-25厚石质板材踏步及踢脚板,水泥浆擦缝 2、30厚1:3干硬性水泥砂浆 3、素水泥浆一道 4、60厚C15混凝土台阶(厚度不包括三角部分) 5、300厚3:7灰土 6、300厚中砂防冻层 7、素土夯实 |  | m2 | 2.52
分部小计
措施项目
50 | 011701001001 | 综合脚手架 | 1、综合脚手架 |  | m2 | 12.96
51 | 011701006001 | 满堂脚手架 | 1、池脚手架，高5.45m |  | m2 | 128.77
52 | 011703001001 | 垂直运输 | 1、垂直运输 |  | m2 | 12.96
53 | 011705001001 | 大型机械设备进出场及安拆 | 1、挖机进出场 |  | 台次 | 1
54 | 011702001001 | 基础 | 1、垫层模板 |  | m2 | 17.56
55 | 041102034001 | 池底模板 | 1、池底模板 |  | m2 | 23.22
56 | 041102035001 | 池壁（隔墙）模板 | 1、池壁模板 |  | m2 | 741.74
57 | 041102036001 | 池盖模板 | 1、池顶板模板 |  | m2 | 98.18
58 | 011702003001 | 构造柱 | 1、构造柱模板，高5.4m |  | m2 | 83.33
本页小计
注：为计取规费等的使用，可在表中增设其中：“定额人工费”
表—08
分部分项工程和单价措施项目清单与计价表
工程名称：建筑与装饰工程 |  |  |  | 标段：乌兰木伦镇补连沟移民村新建污水厂工程 |  |  |  | 第 7 页 共 7 页
序号 | 项目编码 | 项目名称 | 项目特征描述 |  | 计量单位 | 工程量 | 金额（元）
[7 empty] | 综合单价 |  | 合价 | 其中
暂估价
59 | 011702002001 | 矩形柱 | 1、矩形柱模板，高5.4m |  | m2 | 15.55
60 | 011702009001 | 过梁 | 1、过梁模板 |  | m2 | 0.98
61 | 011702006001 | 矩形梁 | 1、矩形梁模板高5.45m |  | m2 | 15.96
62 | 011702014002 | 有梁板 | 1、一层有梁板模板 |  | m2 | 9.6
63 | 011702011002 | 女儿墙 | 1、女儿墙模板 |  | m2 | 15.84
64 | 011702001002 | 集水坑 | 1、集水坑模板 |  | m2 | 29.1
65 | 011702029001 | 散水 | 1、散水模板 |  | m2 | 0.83
66 | 011702020001 | 其他板 | 1、围墙压顶模板 |  | m2 | 11.33
67 | 011702001003 | 基础 | 1、围墙垫层模板 |  | m2 | 15.81
68 | 011702008001 | 圈梁 | 1、大门圈梁模板 |  | m2 | 3.38
69 | 011702016001 | 平板 | 1、大门平板模板 |  | m2 | 1.41
70 | 011701003001 | 里脚手架 | 1、围墙砖柱及大门脚手架 |  | m2 | 231.65
分部小计
本页小计
合 计
注：为计取规费等的使用，可在表中增设其中：“定额人工费”
表—08

## 表-11 总价措施项目清单与计价表
总价措施项目清单与计价表
工程名称：建筑与装饰工程 |  |  | 标段：乌兰木伦镇补连沟移民村新建污水厂工程 | [5 empty] | 第 1 页 共 1 页
序号 | 项目编码 | 项目名称 |  | 计算基础 | 费率(%) | 金额(元) |  | 调整费率(%) |  | 调整后金额(元) | 备注
1 | 011707001 | 安全文明施工费
1.1 | 011707001001 | 安全文明施工与环境保护费 |  | 分部分项人工费+技术措施项目人工费 | 5.5
1.2 | 011707001002 | 临时设施费 |  | 分部分项人工费+技术措施项目人工费 | 2
2 | 011707005001 | 雨季施工增加费 |  | 分部分项人工费+技术措施项目人工费 | 0.5
3 | 011707007001 | 已完工程及设备保护费 |  | 分部分项人工费+技术措施项目人工费 | 0.8
4 | 01B001 | 工程定位复测费 |  | 分部分项人工费+技术措施项目人工费 | 0.3
5 | 011707004001 | 二次搬运费 |  | 分部分项人工费+技术措施项目人工费 | 0.1
6 | 01B002 | 特殊地区施工增加费 |  | 分部分项人工费+技术措施项目人工费 | 0
7 | 011707002001 | 夜间施工增加费
8 | 011707002002 | 白天在地下室施工增加费
9 | 011707005002 | 冬季施工增加费 |  | 分部分项人工费+技术措施项目人工费+分部分项机械费+技术措施项目机械费 | 15
合 计
编制人（造价人员）： | [6 empty] | 复核人（造价工程师）：
注：1.“计算基础”中安全文明施工费可为“定额基价”、“定额人工费”或“定额人工费+定额机械费”，其他项目可为“定额人工费”或“定额人工费+定额机械费”。 2.按施工方案计算的措施费，若无“计算基础”和“费率”的数值，也可只填“金额”数值，但应在备注栏说明施工方案出处或计算方法。
表-11

## 表-12 其他项目清单与计价汇总表
其他项目清单与计价汇总表
工程名称：建筑与装饰工程 |  | 标段：乌兰木伦镇补连沟移民村新建污水厂工程 |  |  | 第 1 页 共 1 页
序号 | 项目名称 |  | 金额(元) | 结算金额(元) |  | 备注
1 | 暂列金额 |  |  |  |  | 明细详见表-12-1
2 | 暂估价
2.1 | 专业工程暂估价 |  |  |  |  | 明细详见表-12-3
2.2 | 材料暂估价 |  | 一 |  |  | 明细详见表-12-2
3 | 计日工 |  |  |  |  | 明细详见表-12-4
4 | 总承包服务费 |  |  |  |  | 明细详见表-12-5
5 | 材料检验试验费
6 | 建筑工程能效测评费
7 | 工程变更及现场签证
8 | 提前竣工（赶工补偿）
9 | 无负荷联合试运转费
10 | 停窝工损失费
11 | 施工期间未完工程保护费
12 | 企业自有工人培训管理费
13 | 建筑工人实名制费
合计 | [5 empty] | —
注：材料（工程设备）暂估单价进入清单项目综合单价，此处不汇总。
表-12

## 表-12-1 暂列金额表
暂列金额明细表
工程名称：建筑与装饰工程 |  | 标段：乌兰木伦镇补连沟移民村新建污水厂工程 |  |  | 第 1 页 共 1 页
序号 | 项目名称 |  | 计量单位 | 暂定金额（元） |  | 备注
合 计 | [5 empty] | —
注：此表由招标人填写，如不能详列，也可只列暂列金额总额，投标人应将上述暂列金额计入投标总价中。
表—12—1

## 表-13 规费、税金项目清单与计价表
规费、税金项目计价表
工程名称：建筑与装饰工程 |  | 标段：乌兰木伦镇补连沟移民村新建污水厂工程 |  |  |  | 第 1 页 共 1 页
序号 | 项目名称 |  | 计算基础 |  | 计算基数 |  | 计算费率(%) | 金额（元）
1 | 规费 |  | 社会保险费+住房公积金+水利建设基金+环境保护税
1.1 | 社会保险费 |  | 养老失业保险+基本医疗保险+工伤保险+生育保险
(1) | 养老失业保险 |  | 分部分项人工费+组织措施项目人工费+技术措施项目人工费+分部分项人工费调整+技术措施项目人工费调整 |  |  |  | 10.5
(2) | 基本医疗保险 |  | 分部分项人工费+组织措施项目人工费+技术措施项目人工费+分部分项人工费调整+技术措施项目人工费调整 |  |  |  | 3.7
(3) | 工伤保险 |  | 分部分项人工费+组织措施项目人工费+技术措施项目人工费+分部分项人工费调整+技术措施项目人工费调整 |  |  |  | 0.4
(4) | 生育保险 |  | 分部分项人工费+组织措施项目人工费+技术措施项目人工费+分部分项人工费调整+技术措施项目人工费调整 |  |  |  | 0.3
1.2 | 住房公积金 |  | 分部分项人工费+组织措施项目人工费+技术措施项目人工费+分部分项人工费调整+技术措施项目人工费调整 |  |  |  | 3.7
1.3 | 水利建设基金 |  | 分部分项人工费+组织措施项目人工费+技术措施项目人工费+分部分项人工费调整+技术措施项目人工费调整 |  |  |  | 0.4
1.4 | 环境保护税
2 | 税金 |  | 税前工程造价 |  |  |  | 9
合 计
编制人（造价人员）： |  |  |  | 复核人（造价工程师）：
表-13

## 表-23 主要材料和工程设备选用表
主要材料和工程设备选用表
工程名称：建筑与装饰工程 | [6 empty] | 第 1 页 共 1 页
序号 | 材料设备名称 | 单位 | 市场价 | 数量 | 品牌 | 厂家 |  | 规格型号 | 备注
1 | HPB300 | kg | [5 empty] | φ10以内
2 | 钢筋HRB400以内 | kg | [5 empty] | φ12~φ18
3 | 大模内置专用挤塑板70厚 | m3
4 | 低合金钢焊条 | kg | [5 empty] | E43系列
5 | 钢筋网片 | t | [5 empty] | c6
6 | 直螺纹连接套筒 | 只
7 | 陶粒 | m3
8 | 烧结煤矸石普通砖 | 千块 | [5 empty] | 240×115×53
9 | 聚酯无纺布120g/m2 | m2
10 | 高聚物改性沥青自粘卷材 | m2
11 | 挤塑板100厚 | m3 |  |  | 孙氏保温 | 内蒙古孙氏保温防水密封科技有限公司
12 | 水 | m3
13 | 木支撑 | m3
14 | 预拌混凝土-掺早强剂、防冻剂及防冻措施，泵送 | m3 | [5 empty] | C20
15 | 预拌混凝土-掺早强剂、防冻剂及防冻措施，泵送 | m3 | [5 empty] | C30，P6
16 | 预拌混凝土-掺早强剂、防冻剂及防冻措施，泵送 | m3 | [5 empty] | C30，P10
17 | 预拌细石混凝土 | m3 | [5 empty] | C20
18 | 预拌地面砂浆(干拌)DS M15 | m3
19 | 砌筑用水泥砂浆 M7.5 | m3
20 | 铁艺栏杆 | m2
注：本表中所列材料设备应仅限于承包人自行采购范围内的材料设备。本表格可以按照同样的格式扩展。