## Sheet1
“十四冬 ”安检设备租赁服务项目具体参数
序号 | 名称 | 具体技术（参数）要求 | 数量 | 单价 | 总价/元
1 | 安检暖房（棚） | 1、尺寸：长度20m,宽度10m,总高7m (尺寸为暂定最大值，具体尺寸按照现场 实际情况待定。) 2、骨架：≥1.3mm 40*80镀锌方管焊接 3、墙板：≥0.35白色彩钢+10公分保温板 (达到保温效果) 4、房盖：≥0.35蓝色彩钢+10公分保温板 5、卷帘门≥：4寸轴+大电机 6、热风幕≥1.5米长6组 7、安检暖房(棚)必须有采暖设备，温度不得低于15℃ | 7套 | 150000元/套 | 1050000
2 | 双源双视角X射线安全检查设备（大型） | 1、通道尺寸：≥1000×1000㎜（W×H） 2、产品应符合微剂量X射线安全检查设备GB15208.1-2018标准要求。 3、X射线源数量：2； 4、底视角≥38mm厚钢板，侧视角≥38mm厚钢板中型(含)以上。 | 4台 | 32000元/台 | 128000
3 | 双源双视角X射线安全检查设备（中型） | 1.通道尺寸：≥650×500 ㎜（W×H） 2.X射线源数量：2； 3.穿透力：底视角≥38mm厚钢板，侧视角≥38mm厚钢板中型(含以上。 4.产品应符合微剂量X射线安全检查设备GB15208.1-2018标准要求。 | 70台 | 31000元/台 | 2170000
4 | 通过式金属探测门 | 1.能对达到或超过限定量(≥6g)的金属进行报警，不出现漏报警；最低探测高度:≤3cm；具备区域报警、灵敏度调节和计数功能。 2.产品应符合通过式金属探测门通用技术规范GB15210-2018标准要求。 | 122台 | 4000元/台 | 488000
5 | 手持式金属探测器 | 1.最低灵敏度：图钉≥3cm；手机≥10cm； 2.抗干扰距离≤60cm。 3.产品应符合手持式金属探测器通用技术规范GB12899-2018标准要求。 | 300支 | 280元/支 | 84000
6 | 伸缩视频检查镜 | 最大工作长度≥4.5米，连续工作时间≥3小时；摄像头像素≥200万。 | 2支 | 5000元/支 | 10000
7 | 便携式爆炸物毒品探测仪 | 1.能够检测常见炸药、火药等危险品，包括但不限于：三硝基甲苯(TNT)、黑索金(RDX)、硝化甘油(NG)、硝酸铵(AN)、黑火药(BP)等； 2.响应时间≤3s； 3.产品应符合基于荧光聚合物传感技术的痕量炸药探测仪通用技术GA/T1323标准要求，或应符合基于离子迁移谱技术的痕量毒品/炸药探测仪通用技术GA/T841标准要求。 | 30台 | 25000元/台 | 750000
8 | 危险液体检测仪 | 1.能够检测易燃易爆液体、易制毒化学品、液态危险品、农药类等有毒液体。包括但不限于：汽油、煤油、柴油、醇类、强酸强碱类、敌敌畏等； 2.能根据需要随时添加新样本； 3.响应时间≤10s。 | 30台 | 15000元/台 | 450000
9 | 无人机察打一体机 | 1.作用频段800MHz、900MHz、1.5GHz、 2.4GHz、5.8Ghz多频段 2.干扰距离≥1km（0.1W辐射源） 3.干扰距离每频段≤30W 4.覆盖范围水平360°、俯仰-15°~75° 5.干扰生效时间≤3s 6.探测信号类型无人机数传信号、无人机遥控信号、WIFI体制无人机信号 7.探测无线信号频段70MHz~6GHz | 1套 | 72000元/套 | 72000
10 | 无人机反制枪 | 1.模块化设计：设备由主机、手柄、瞄准镜、电池、背带等模块 ，各模块可拆卸 2.主机发射模式：主机具备发射按键，可在安装电池、不安装发射手柄的条件下发射干扰信号 3.反制器具备使无人机返回起航点和无人机原地降落两种干扰模式（需被干扰无人机支持失联返航和失联降落功能） 4.干扰距离应≥2KM | 1支 | 14000元/支 | 14000
11 | 移动式车底安全检查系统 | 产品应符合车底成像安全检查系统通用技术GA/T1336标准要求。 | 5套 | 30000元/套 | 150000
12 | X光机识图人员 | X光机识图人员：安检设备操作，上岗前必须通过采购人业务能力考核，X光机识图人员要求工作期间着装统一，（X光机识图人员）工作8小时为1个班次。 | 3619班次 | 800元/班次 | 2895200
13 | 合计（元） |  |  |  | 8261200