## Sheet1
海拉尔公安分局“平安城市”维修维护设备清单
序号 | 设备名称 | 计量单位 | 数量 | 品牌、型号 | 参数、描述 | 金额（元）
[6 empty] | 单价 | 总价
一、监控摄像机（含安装费）
1 | 星光级枪型摄像机 | 台 | 200 |  | 400万全彩，变焦人脸、车牌抓拍。最大图像尺寸:2560 × 1440;视频压缩标准:H.265/H.264/MJPEG;报警:-S型号：1路输入，1路输出（报警输入支持开关量，报警输出最大支持DC12 V，30 mA）;网络:1个RJ45 10 M/100 M自适应以太网口;接口类型:外甩线;电源输出:-S型号：DC12 V，50 mA;RS-485:-S型号：采用半双工模式，支持自适应HIKVISION，PELCO-P和PELCO-D协议;传感器类型:1/1.8" Progressive Scan CMOS;宽动态:120 dB;最低照度:彩色：0.0005 Lux @（F1.0，AGC ON） 黑白：0.0001 Lux @（F1.0，AGC ON），0 Lux with Light;焦距&视场角:2.8~12 mm，水平视场角：101.5°~47.6°，垂直视场角：52.3°~26.6°，对角视场角：124.1°~54.9° ;补光灯类型:暖白光;补光距离:普通监控：30 m 人脸抓拍：5 m;防补光过曝:支持防补光过曝开启和关闭，开启下支持自动和手动，手动支持根据距离等级控制补光灯亮度;防护:IP67;包装尺寸:385 × 158 × 155 mm;电源接口类型:3芯接口;电流及功耗:DC：12 V，0.90 A，最大功耗：10.7 W PoE：802.3af，36 V~57 V，0.22 A~0.35 A，最大功耗：12.5 W;线缆长度:35 cm;供电方式:DC：12 V ± 20%，支持防反接保护 PoE：802.3af，Type 2，Class 4;产品尺寸:227.74 × 120.59 × 101.5 mm;存储温湿度:-30 °C~60 °C，湿度小于95%（无凝结）;设备重量:1080 g;带包装重量:1480 g;启动和工作温湿度:-30 °C~60 °C，湿度小于95%（无凝结）;音频:1路输入（Line in），1路输出（Line out），2个内置麦克风，1个内置扬声器;全彩级高灵敏度传感器，恒定F1.0超大光圈变焦镜头，为智能应用提供更清晰的视频流输入，全面提升智能业务处理的准确度;采用深度学习硬件及算法，提供准确的人车分类侦测，支持越界侦测，区域入侵侦测，进入区域侦测和离开区域侦测;采用深度学习去误报算法，当检测区域出现篮球、小狗、树摇晃等情况时，不会触发报警;支持声光警戒：报警联动白光闪烁报警和声音报警，报警声音类型不小于11种，报警音量和重复次数可设置;采用深度学习算法，以海量图片及视频资源为路基，通过机器自身提取目标特征，形成深层可供学习的人脸图像。极大的提升了目标人脸的检出率;支持智能资源模式切换：人脸抓拍模式，道路监控模式，Smart事件模式;人脸抓拍模式：a)支持对运动人脸进行检测、跟踪、抓拍、评分、筛选，输出最优的人脸，b)支持人脸去误报、快速抓拍人脸，c)支持快速抓拍和最佳抓拍两种模式，d)最多同时检测30张人脸，e)支持人脸去重;道路监控模式：a)车辆检测：支持车牌识别并抓拍，车型/车品牌/车身颜色/车牌颜色识别，b)混行检测：检测正向或逆向行驶的车辆以及行人和非机动车，自动对车辆牌照进行识别，可以抓拍无车牌的车辆图片，c)支持卡口和出入口模式切换;最高分辨率可达400万像素，并在此分辨率下可输出30 fps实时图像，图像更流畅，支持透雾、电子防抖，支持宽动态120 dB;音频（-S型号支持）：1路输入，1路输出；报警（-S型号支持）：1路输入，1路输出;支持开放型网络视频接口，ISAPI，GB/T28181-2016，E-HOME2.0/4.0接入，ISUP5.0，视图库，GB35114（/JM型号支持）;支持标准的256 GB MicroSD/MicroSDHC/MicroSDXC卡存储，支持10 M/100 M自适应网口;支持三码流技术，支持同时20路取流;支持三级用户权限管理，支持授权的用户和密码，支持IP地址过滤;电源供应：DC：12 V ± 20%；PoE：802.3af，Type 2，Class 4;防护等级：IP67最大图像尺寸:2560 × 1440;视频压缩标准:H.265/H.264/MJPEG;报警:-S型号：1路输入，1路输出（报警输入支持开关量，报警输出最大支持DC12 V，30 mA）;网络:1个RJ45 10 M/100 M自适应以太网口;接口类型:外甩线;电源输出:-S型号：DC12 V，50 mA;RS-485:-S型号：采用半双工模式，支持自适应HIKVISION，PELCO-P和PELCO-D协议;传感器类型:1/1.8" Progressive Scan CMOS;宽动态:120 dB;最低照度:彩色：0.0005 Lux @（F1.0，AGC ON） 黑白：0.0001 Lux @（F1.0，AGC ON），0 Lux with Light;焦距&视场角:2.8~12 mm，水平视场角：101.5°~47.6°，垂直视场角：52.3°~26.6°，对角视场角：124.1°~54.9° ;补光灯类型:暖白光;补光距离:普通监控：30 m 人脸抓拍：5 m;防补光过曝:支持防补光过曝开启和关闭，开启下支持自动和手动，手动支持根据距离等级控制补光灯亮度;防护:IP67;包装尺寸:385 × 158 × 155 mm;电源接口类型:3芯接口;电流及功耗:DC：12 V，0.90 A，最大功耗：10.7 W PoE：802.3af，36 V~57 V，0.22 A~0.35 A，最大功耗：12.5 W;线缆长度:35 cm;供电方式:DC：12 V ± 20%，支持防反接保护 PoE：802.3af，Type 2，Class 4;产品尺寸:227.74 × 120.59 × 101.5 mm;存储温湿度:-30 °C~60 °C，湿度小于95%（无凝结）;设备重量:1080 g;带包装重量:1480 g;启动和工作温湿度:-30 °C~60 °C，湿度小于95%（无凝结）;音频:1路输入（Line in），1路输出（Line out），2个内置麦克风，1个内置扬声器;全彩级高灵敏度传感器，恒定F1.0超大光圈变焦镜头，为智能应用提供更清晰的视频流输入，全面提升智能业务处理的准确度;采用深度学习硬件及算法，提供准确的人车分类侦测，支持越界侦测，区域入侵侦测，进入区域侦测和离开区域侦测;采用深度学习去误报算法，当检测区域出现篮球、小狗、树摇晃等情况时，不会触发报警;支持声光警戒：报警联动白光闪烁报警和声音报警，报警声音类型不小于11种，报警音量和重复次数可设置;采用深度学习算法，以海量图片及视频资源为路基，通过机器自身提取目标特征，形成深层可供学习的人脸图像。极大的提升了目标人脸的检出率;支持智能资源模式切换：人脸抓拍模式，道路监控模式，Smart事件模式;人脸抓拍模式：a)支持对运动人脸进行检测、跟踪、抓拍、评分、筛选，输出最优的人脸，b)支持人脸去误报、快速抓拍人脸，c)支持快速抓拍和最佳抓拍两种模式，d)最多同时检测30张人脸，e)支持人脸去重;道路监控模式：a)车辆检测：支持车牌识别并抓拍，车型/车品牌/车身颜色/车牌颜色识别，b)混行检测：检测正向或逆向行驶的车辆以及行人和非机动车，自动对车辆牌照进行识别，可以抓拍无车牌的车辆图片，c)支持卡口和出入口模式切换;最高分辨率可达400万像素，并在此分辨率下可输出30 fps实时图像，图像更流畅，支持透雾、电子防抖，支持宽动态120 dB;音频（-S型号支持）：1路输入，1路输出；报警（-S型号支持）：1路输入，1路输出;支持开放型网络视频接口，ISAPI，GB/T28181-2016，E-HOME2.0/4.0接入，ISUP5.0，视图库，GB35114（/JM型号支持）;支持标准的256 GB MicroSD/MicroSDHC/MicroSDXC卡存储，支持10 M/100 M自适应网口;支持三码流技术，支持同时20路取流;支持三级用户权限管理，支持授权的用户和密码，支持IP地址过滤;电源供应：DC：12 V ± 20%；PoE：802.3af，Type 2，Class 4;防护等级：IP67 | 1376.73 | 275346
2 | 枪机电源 | 台 | 250 |  | 室外专用监控电源12V/2A | 50 | 12500
3 | 星光级球型摄像机 | 台 | 60 |  | 双镜头400万，人脸抓拍。【全景4Mp全彩4mm;细节4Mp红外23倍】 支持深度学习算法，提供精准的人车分类侦测、报警、联动跟踪 支持双路区域入侵侦测、越界侦测、进入区域侦测和离开区域侦测等智能侦测并联动跟踪 支持同时检测5张人脸，支持对运动人脸进行检测、跟踪、抓拍、评分、筛选，输出最优的人脸抓图 内置加热玻璃，有效除雾 传感器类型: 【全景】1/1.8＂progressive scan CMOS，【细节】1/2.8＂progressive scan CMOS 最低照度: 【全景】0.0005 Lux @（F1.0，AGC ON），0 Lux with light 【细节】0.005 Lux @（F1.6，AGC ON），黑白：0.001Lux @（F1.6，AGC ON），0 Lux with IR 宽动态: 120 dB超宽动态 焦距: 【全景】4 mm；【细节】4.8 mm~110 mm，23倍光学变倍 视场角: 【全景】水平视场角：88.7°，垂直视场角：44.7°，【细节】水平视场角：57.6°~2.7°（广角~望远） 水平范围: 360° 垂直范围: -15°~90°（自动翻转） 水平速度: 水平键控速度：0.1°~160°/s，速度可设；水平预置点速度：240°/s 垂直速度: 垂直键控速度：0.1°~120°/s，速度可设；垂直预置点速度：200°/s 主码流帧率分辨率: 【全景】：50 Hz: 25 fps (2560 × 1440); 60 Hz: 30 fps (2560 × 1440) 【细节】： 50 Hz: 25 fps (2560 × 1440); 60 Hz: 30 fps (2560 × 1440) 视频压缩标准: H.265,H.264,MJPEG 网络存储: NAS (NFS，SMB/ CIFS), ANR 支持萤石接入 网络接口: RJ45网口,自适应10M/100M网络数据 SD卡扩展: 内置Micro SD卡插槽,支持Micro SD(即TF卡)/Micro SDHC/Micro SDXC卡,最大支持256G 报警输入: 2路报警输入 报警输出: 1路报警输出 音频输入: 1路音频输入 音频输出: 1路音频输出 白光照射距离:【全景】30 m 红外照射距离:【细节】150 m 供电方式: DC36V±25% 设备功耗: 最大功耗：60 W 工作温湿度: -30℃-65℃；湿度小于90% 除雾: 加热玻璃除雾 尺寸: Φ220×373.3mm 重量: 6Kg 防护: IP66 | 3841.73 | 230503.8
4 | 分项小计 | [5 empty] | 518349.8
二、立杆（含安装费）
1 | 立杆厚6mm | 根 | 110 |  | 4.5m | 3000 | 330000
2 | 横臂 | 根 | 110 |  | 3M
3 | 吊装 | 次 | 110 |  |  | 298 | 32780
4 | 托运 | 次 | 110 |  |  | 0 | 0
5 | 基础 | 项 | 110 |  | 1.2*1.2*1.5m | 1127 | 123970
6 | 路面顶管 | 米 | 700 |  | DN50 | 181.34 | 126938
7 | 沟槽挖填 | 米 | 2000 |  |  | 30.3 | 60600
8 | 基坑土方挖填 | 点 | 110 |  | 1.2*1.2*1.5m | 100.44 | 11048.4
11 | 接地铜线 | 米 | 800 |  |  | 10 | 8000
12 | 接地焊接 | 套 | 110 |  | 含接地极、接地地极电阻≦10Ω | 150 | 16500
13 | 设备箱 | 台 | 110 |  | 抱箱300*400*200mm | 497.9 | 54769
14 | 避雷针 | 根 | 110 |  |  | 25 | 2750
15 | 架空拉线 | 米 | 2500 |  | 光纤 | 7.42 | 18550
18 | 分项小计 | [5 empty] | 785905.4
三、供电维修
1 | 铜芯电缆 | 米 | 129800 | 国标 | 铠装铜芯电缆VV22 3*6mm | 12.9 | 1674420
2 | 铜芯电缆 | 米 | 4500 | 国标 | 铜芯电缆YJV-3*4mm | 9.3 | 41850
3 | PE管 | 米 | 3986 | 国标 | DE50 | 9.65 | 38464.9
4 | 钢管 | 米 | 3500 | 国标 | DN25 | 8.9 | 31150
5 | 阻燃塑料管 | 米 | 4001 | 国标 | 25mm | 3.05 | 12203.05
6 | 电缆终端头 | 套 | 2195.0044 | 国标 | 户内热缩式电缆终端头35-400 | 50 | 109750.22
7 | 电缆分支、计量箱 | 台 | 110 |  | 300*400*160mm | 580 | 63800
8 | 室外网线 | 箱 | 20 |  |  | 650 | 13000
9 | 补光灯电源线 | 米 | 800 |  | 2*1.5 | 2.8 | 2240
10 | 监控设备电源线 | 米 | 800 |  | 2*1.5 | 2.8 | 2240
11 | 摄像头万向架 | 个 | 110 |  |  | 60 | 6600
12 | 标志牌 | 个 | 110 |  |  | 50 | 5500
13 | 监控设备箱 | 台 | 110 |  | 抱箱300*400*500mm，含空开、自动重合闸、定时器、 网络防雷模块、电源防雷模块、插排、风扇、门磁、加热器 | 720 | 79200
14 | 小计 | [5 empty] | 2080418.17
15 | 安装费5% | [5 empty] | 104020.9085
16 | 分项小计 | [5 empty] | 2184439.0785
四 | 分项合计 | [5 empty] | 3488694.2785
| 税费13% |  |  | 设备费 |  |  | 440007.5381
| 税费3% |  |  | 安装费 |  |  | 3120.6273
| 总计 | [5 empty] | 3931822.4439
3931822.44