## 参数
多功能厅及相关设备采购清单
室内外广播系统报价清单
一、主控机房设备
序号 | 设备名称 | 技术参数 | 数量 | 单位
1 | 网络广播中心 | 17.3寸大幅彩屏，触摸屏和鼠标两种操控方式； 自带服务器操控软件； 一键触发全区告警和手动告警功能； 内置10W定阻输出功放与辅助音源输出，可输出内容包括监听、节目播放，可灵活使用。 分区监听功能，对分区终端的播放状态和音量大小均可实时监控操作； 具有录音功能，用户可以自己制作节目源，可以通过本机录制，也可从远程控制电脑上复制； ★具有4个独立的音频输入通道，2个辅助混合音频输入通道，可对网络终端实时播放外置节目源（收音、DVD、无线话筒等），无需调音台或者前置放大器等设备接入音源； 外置输入音源动态范围大于26DB，可通过硬件、软件调节输入音量。 具有业务、紧急外接话筒输入，分别具有5mV与3mV两个不同电平灵敏度的接口，可外扩无线话筒。 ★具有手持式紧急话筒，并具有业务、紧急告警自动切换功能，当紧急告警时，话筒具有智能电平EMC优先级。 内置CD播放器，自创的CD播放器控制界面； 可利用网络音频采集终端来扩展音频输入通道，可无限扩展外接输入节目源； ★可定时编程播放节目，系统按预先编制的程序运行，可无人值守。可以每天手动或定时播放各种音源类型的作息铃声。不同分区可单独定时还可在同一时刻播放不同的节目和不同的分区音量。 终端播放节目：可以由主机逐一给各分区分配播放音源，也可由终端独自点播主机上的节目音源。 强插寻呼；对讲功能；分组功能； ★备有消防中心接口，告警自动强插，同时支持短路告警（警报卡）和网络信号告警。 终端断线后自动恢复断线前的播放节目。 支持终端定时点备份功能，定时点的内容能自动备份到网络播放终端上。 内置4通道智能输出电源，具有程控、手动控制功能。 具有多级音源优先管理功能，默认为7级优先等级。 用网络自主研发的网络传输协议，中、英文多种语言切换功能，支持跨网段传输，并设定网络传输格式； 网卡：双网卡备份设计； 采用钥匙开关，确保系统更安全和稳定； 强大的广播矩阵，内置大容量节目源空间，可根据用户需要定制节目源； | 2 | 台
2 | 播放器 | CD/MP3/MP4/VCD/DVD/WAV 播放功能 高亮度动态 VFD 显示，清晰醒目； 具有曲目直选功能； 具有通电后自动播放功能； 性能规格： 频率响应 20Hz-20kHz（±3dB） 信噪比 90dB 动态范围 90dB 谐波失真 0.005% 抖晃 可测极限之下 输出电平 0dBV 保护 AC 保险丝 电源 AC220V/50Hz | 2 | 台
3 | 调谐器 | 微电脑控制，数字调谐系统。 收音头以模块形式设计，可与主机分离，放置在接收信号更好的位置。 全轻触按键控制，VFD显示。 AM/FM 各40个电台存储功能。 具有自动搜索电台并自动存储功能。 具有音频信号电平指示。 具有断电记忆功能。 性能规格： 接收范围 FM 87.0MHz-108.0MHz/AM 522kHz-1620kHz 灵敏度 FM 26dBμ/AM 52dBμ 信噪比 FM 单声道76dB，立体声70dB/AM 40dB 调谐频率步距 FM 50kHz/AM 9kHz 中频频率 FM 10.7MHz/AM 450kHz 输出电平 0dBV 保护 AC保险丝 电源 AC220V/50Hz | 2 | 台
4 | 网络化室内音箱 | 网络化终端处理器结合高保真扬声器整体化设计的网络化音箱。 ★双网络接口冗余设计，可跨网段工作。 可挂接在网络到达的任何地方。 具有MP3解码播放功能。 支持最大48kHz采样率16bit数字音频码流解码。 内置2×15W数字功放，低功耗设置。 可播放来自系统主机的背景音乐、紧急寻呼、告警信号等。 具有一路辅助音频输入口，一路辅助音频输出口，一路话筒输入和一路EMC紧急输出口，1路短路输出（同时控制100V音频输入与本机音频信号的切换）。 本地输出音量及本地播放状态可控。 工作状态及信息变化数码显示。 可接受红外线遥控器的操控。 | 2 | 只
5 | 广播寻呼话筒 | 操作便捷，适应不同； 支持终端即插即用； 具有延时自动关闭功能； 可弯曲式话筒。话筒输出电压600mV±10mV或20mV±10%（非平衡） 钟声额定输出电压600mV±10mV或20mV±10% 输出钟声种类CHIMEUP：上音符1-3-5-і-CHIMEDOWN：下音符i-5-3-1- 频率范围100Hz-15kHz 失真度MIC：≤1% | 2 | 只
6 | 三十二路消防联动网络模块 | 本模块为网络化公共广播系统与消防中心之间的接口。 当接收到由消防中心发来之警报信号时，会自动激活DSPPA网络化公共广播系统相应工作区进入强行插入紧急广播状态。 每台机有32个消防触发通道，通过主机设置，每个通道的告警分区可任意组合。 每个告警通道均含寻路故障检测功能，自动排查系统线路故障。 同一系统可以有多台机连接于网络，可任意扩展控制区域。 | 2 | 块
7 | 时序电源控制器 | 按顺序开启或关闭16路受控设备的电源。 ★可以通过定时器自动控制或人工控制。 插座总容量达 3.5kVA。 性能规格： 电源插座输出总容量3.5kVA，16A，16通道；每个插座最大输出为220V，10A； 定时器控制信号 交流220伏，0.01A 动作间隔时间 0.4秒-0.5秒 保护 AC保险丝 耗电 AC220V/50Hz/16A | 2 | 台
8 | 立式豪华型机柜 | 1.符合ANSI/EIA RS-310-D、DIN41491，IEC297-2、DIN41491、PART7、GB/T3047.2-92标准。 2.兼容19英寸国际标准、公制标准和ETSI标准。 3.全包选用优质冷轧钢板制作，结构坚固，承载负荷大，完全能满足客户对此类机柜的需求。 4.板材经过严格的脱脂、酸洗、防锈磷化、纯水清洗后，静电喷塑。 5.良好的兼容性，良好的通风设计，配置有专业的散热系统和接地系统，安全可靠，能适应兼容更多的IT设备；同时安装了万向脚轮和支撑脚，移动方便，安置稳固，结构坚固。 6.机柜并柜方便、快捷。 7.配件齐全，质量可靠，上、下部走线孔配有分组盖板，前后门及侧门可容易拆装，方便工作。 8.外观：封闭焊接式设计，外观新颖高雅，美观大方，尺寸精密，极富时代气息，正门采用网格式设计，既美观又利于机器散热，机柜主体颜色有灰和黑两种； 9.结构：模块化设计，内置有层板，拼装简易，并提供了多台机柜连接一体化快捷解决方案，机柜侧面、后面均可开门，可全方位进入查看，预留有后上下线缆入口，方便线缆管理； 10.材料：采用1.0mm厚高强度优质冷轧钢板及5mm厚高强度安全钢化防爆玻璃，可有效防震，更加安全可靠； 11.散热：配备有专业的散热系统，内置有两台冷却风扇，可有效解决机柜内部散热，保护设备安全，使设备稳定在正常状态下工作； 12.地线：内置有专业的接地系统，可有效保护设备安全； 13.安装：挂装式安装，安装更加简单快捷； 14.尺寸（高× 宽×深mm）：2000×600×600 | 2 | 台
二、分控中心设备
1 | 网络化分控寻呼软件 | 1.图形人性化设计，网络播放终端显示图片可定义与更换，应用更灵活。 2.可查看网络播放终端的工作状态信息（包括在线、离线、播放、停止等信息）。 3.可对网络播放终端分组编辑功能。 4.可下载查看程控定时点的内容，并可导入、导出定时点内容。 5.可上传本地音频节目到网络化主机，以供播放使用。 6.可远程调节网络播放终端音量，播放\停止网络播放终端等操作功能. 7.可实时远程寻呼网络播放终端。 8.可触发紧急告警功能。 9.设置多级权限控制功能，具有网络权限授权管理功能。 | 5 | 套
2 | 网络化智能寻呼站 | 支持100/10Mbps自适应TCP/IP网络传输协议； 采用7寸真彩触摸彩屏、铝合金高档拉丝工业面板设计。 桌面式结构设计。 采用高保真与手持式动圈话筒设计。 具有多段电平指示功能，讲话声压更直观。 带有手动快捷按键，方便紧要时快速寻呼。 内置3W监听扬声器，方便预听节目与对讲使用。 具有一路线路输入（可扩展外置节目源、无线话筒等接入），一路本地线路输出（可脱机输出本地功放寻呼），一路辅助线路输出（扩展监听功率）. 图形人性化设计，显示内容更直观。 内置高保真大动态范围的AGC处理电路。 内置高性能DSP声音处理电路。 采用嵌入式实时系统平台，采用高性能ARM处理器。 可对网络播放终端分组编辑。 内置钟声提示音。 可对网络播放终端选定寻呼、对讲功能。 智能寻呼台之间能相互寻呼、对讲。 可播放网络主机节目库歌曲。 具有音频日志记录功能，可对寻呼的内容实时寻音记录，并可播放查阅。 具有用户密码与权限管理。 具有自动智能关闭话筒功能，可设定发话者延时关闭寻呼时间。 可手动打开、关闭寻呼话筒供电。 具有智能屏保功能，可设置彩色显示屏屏保延时时间。 可设定网络传输通讯模式。 | 5 | 台
三、前端设备
男生宿舍
1 | 网络化播放功放（2U） | 1.采用高档铝合金拉丝面板制造。 2.可挂接在网络到达的任何地方，采用网络自主研发的网络传输协议，动态音频数据传输。双网络接口冗余设计，可跨网段工作。 3.内置高效率数字功放，100V定压输出，效率高达90%以上。 4.自带MP3播放器，设有USB插口、SD插口，用以播放本地节目。 5.功放额定输出功率：250W 6.醒目的数码显示屏设计，既可显示时钟时间，也可显示播放进度时间。 7.具有时间帧同步机制，本机时钟与网络化主机时钟实时同步。 8.内置红外接收模块，可通过红外线遥控器控制，方便易用。 9.面板集成5个状态指示灯，工作状态一目了然。 10.面板装有8个快捷按键，方便本地用户日常使用。 11.内置脱机本地定时点播放功能，定时节目备份存储到SD卡里，并全自动备份定时点节目。 12.外置一路AUX线路输入、一路话筒输入、一路AUX线路输出，方便扩展本地其它音源广播，与本地功率扩展。 13.具有8级以上优先级管理功能，本地话筒带有默音调节电位器，默音电平量可调节。 14.外置EMC24V与短路干触点两种强播输出接口，可连接扬声器音控器使用，或连接智能电源。 15.带有周边设备扩展接口，可外接86盒点播彩屏，可外接双86盒的求助对讲面板、两用对讲面板，也可以连接蓝牙音频接收器。 16.点播功能：连接86盒点播彩屏后，可实现本地点播主机的海量节目库。 17.寻呼功能：连接86盒点播彩屏后，可对选定的分区实时寻呼。 18.对讲功能：连接求助对讲面板后，可实现求助对讲功能。 19.蓝牙音频接收功能：连接蓝牙扩展器后可接收蓝牙音频，方便学校、商场等利用蓝牙无线话筒实现本地无线话筒扩声。 20.外接线路输入与网络播放节目源是混合的关系，本地话筒与AUX输入通过检测输入信号的大小而打开功放。 21.可定制联动触发功能，可定制100V本地紧急线路输入，方便接入消防本地广播系统。 22.具有网络播放功能，可播放网络化主机下发的节目源或网络化音频采集器的音频流。 23.可播放来自系统主机的背景音乐、紧急寻呼、告警信号等，网络节目源具有7级以上优先等级管理功能，分为背景广播、业务广播、紧急广播三大类。 24.采用高保真CD音质的解码芯片，最大支持48KHZ采样率16bit的MP3/WMA/WAV/PCM音频流数据解码。 25.全数字化设计，高性能，高保真，语音传输指数高等优点。 26.内置看门狗功能，有效保障设备的正常运行。 27.采用工业级芯片设计，工作环境温度广，适合室外安装与使用。 28.内置DSP音效处理芯片，具有高、低音调调节功能，更适用于不同环境的补偿，让广播指标进一步提升。 29.采用高性能的网络处理芯片，自主研发的实时操作系统，开机启动时间<0.1S，与网络化主机连线时间<2S，实时性强，播放实时节目延时<0.2S. 30.自主研发的实时操作系统，实时性强，多台网络播放器广播节目播放声音实时同步，之间基本没有任何时间差异。 31.采用自主研发的网络数据流解码算法，话筒寻呼、外置线路广播，实时性强，保持寻呼状态大于24小时后延时<0.5S. 32.采用自主研发的网络数据纠错算法，保证传输数据实时性的同时，也保证接收数据的准确性，工作稳定可靠。 33.本地输出音量及本地播放状态可控。采用自主研发的网络数据纠错算法，保证传输数据实 | 5 | 台
2 | 壁挂扬声器 | 1.工作电压70/100V，100V功率3~6W（多个配接端子），适应不同场合； 2.最大声压级97±2dB， 3.有效频率范围75Hz~17kHz; 4.重0.8kg，强力活动夹设计，安装方便； 5.铝合金材质网罩，永不生锈；优质工程塑料注塑成型，经久耐用，不变形，不褪色； 6.扬声器悬边阻尼处理，寿命长， 7.灵敏度高（91±2dB），声音清晰、音质好，明亮； 8.单元尺寸4.5"x1 9.开孔尺寸Ø154-Ø164mm 10.尺寸80xØ180mm 11.重量0.8kg | 127 | 只
女生宿舍
3 | 网络化播放功放（2U） | 1.采用高档铝合金拉丝面板制造。 2.可挂接在网络到达的任何地方，采用网络自主研发的网络传输协议，动态音频数据传输。双网络接口冗余设计，可跨网段工作。 3.内置高效率数字功放，100V定压输出，效率高达90%以上。 4.自带MP3播放器，设有USB插口、SD插口，用以播放本地节目。 5.功放额定输出功率：250W 6.醒目的数码显示屏设计，既可显示时钟时间，也可显示播放进度时间。 7.具有时间帧同步机制，本机时钟与网络化主机时钟实时同步。 8.内置红外接收模块，可通过红外线遥控器控制，方便易用。 9.面板集成5个状态指示灯，工作状态一目了然。 10.面板装有8个快捷按键，方便本地用户日常使用。 11.内置脱机本地定时点播放功能，定时节目备份存储到SD卡里，并全自动备份定时点节目。 12.外置一路AUX线路输入、一路话筒输入、一路AUX线路输出，方便扩展本地其它音源广播，与本地功率扩展。 13.具有8级以上优先级管理功能，本地话筒带有默音调节电位器，默音电平量可调节。 14.外置EMC24V与短路干触点两种强播输出接口，可连接扬声器音控器使用，或连接智能电源。 15.带有周边设备扩展接口，可外接86盒点播彩屏，可外接双86盒的求助对讲面板、两用对讲面板，也可以连接蓝牙音频接收器。 16.点播功能：连接86盒点播彩屏后，可实现本地点播主机的海量节目库。 17.寻呼功能：连接86盒点播彩屏后，可对选定的分区实时寻呼。 18.对讲功能：连接求助对讲面板后，可实现求助对讲功能。 19.蓝牙音频接收功能：连接蓝牙扩展器后可接收蓝牙音频，方便学校、商场等利用蓝牙无线话筒实现本地无线话筒扩声。 20.外接线路输入与网络播放节目源是混合的关系，本地话筒与AUX输入通过检测输入信号的大小而打开功放。 21.可定制联动触发功能，可定制100V本地紧急线路输入，方便接入消防本地广播系统。 22.具有网络播放功能，可播放网络化主机下发的节目源或网络化音频采集器的音频流。 23.可播放来自系统主机的背景音乐、紧急寻呼、告警信号等，网络节目源具有7级以上优先等级管理功能，分为背景广播、业务广播、紧急广播三大类。 24.采用高保真CD音质的解码芯片，最大支持48KHZ采样率16bit的MP3/WMA/WAV/PCM音频流数据解码。 25.全数字化设计，高性能，高保真，语音传输指数高等优点。 26.内置看门狗功能，有效保障设备的正常运行。 27.采用工业级芯片设计，工作环境温度广，适合室外安装与使用。 28.内置DSP音效处理芯片，具有高、低音调调节功能，更适用于不同环境的补偿，让广播指标进一步提升。 29.采用高性能的网络处理芯片，自主研发的实时操作系统，开机启动时间<0.1S，与网络化主机连线时间<2S，实时性强，播放实时节目延时<0.2S. 30.自主研发的实时操作系统，实时性强，多台网络播放器广播节目播放声音实时同步，之间基本没有任何时间差异。 31.采用自主研发的网络数据流解码算法，话筒寻呼、外置线路广播，实时性强，保持寻呼状态大于24小时后延时<0.5S. 32.采用自主研发的网络数据纠错算法，保证传输数据实时性的同时，也保证接收数据的准确性，工作稳定可靠。 33.本地输出音量及本地播放状态可控。采用自主研发的网络数据纠错算法，保证传输数据实 | 4 | 台
4 | 壁挂扬声器 | 1.工作电压70/100V，100V功率3~6W（多个配接端子），适应不同场合； 2.最大声压级97±2dB， 3.有效频率范围75Hz~17kHz; 4.重0.8kg，强力活动夹设计，安装方便； 5.铝合金材质网罩，永不生锈；优质工程塑料注塑成型，经久耐用，不变形，不褪色； 6.扬声器悬边阻尼处理，寿命长， 7.灵敏度高（91±2dB），声音清晰、音质好，明亮； 8.单元尺寸4.5"x1 9.开孔尺寸Ø154-Ø164mm 10.尺寸80xØ180mm 11.重量0.8kg | 99 | 只
教学楼设备
1 | 网络化播放功放（2U） | 1.采用高档铝合金拉丝面板制造。 2.可挂接在网络到达的任何地方，采用网络自主研发的网络传输协议，动态音频数据传输。双网络接口冗余设计，可跨网段工作。 3.内置高效率数字功放，100V定压输出，效率高达90%以上。 4.自带MP3播放器，设有USB插口、SD插口，用以播放本地节目。 5.功放额定输出功率：120W 6.醒目的数码显示屏设计，既可显示时钟时间，也可显示播放进度时间。 7.具有时间帧同步机制，本机时钟与网络化主机时钟实时同步。 8.内置红外接收模块，可通过红外线遥控器控制，方便易用。 9.面板集成5个状态指示灯，工作状态一目了然。 10.面板装有8个快捷按键，方便本地用户日常使用。 11.内置脱机本地定时点播放功能，定时节目备份存储到SD卡里，并全自动备份定时点节目。 12.外置一路AUX线路输入、一路话筒输入、一路AUX线路输出，方便扩展本地其它音源广播，与本地功率扩展。 13.具有8级以上优先级管理功能，本地话筒带有默音调节电位器，默音电平量可调节。 14.外置EMC24V与短路干触点两种强播输出接口，可连接扬声器音控器使用，或连接智能电源。 15.带有周边设备扩展接口，可外接86盒点播彩屏，可外接双86盒的求助对讲面板、两用对讲面板，也可以连接蓝牙音频接收器。 16.点播功能：连接86盒点播彩屏后，可实现本地点播主机的海量节目库。 17.寻呼功能：连接86盒点播彩屏后，可对选定的分区实时寻呼。 18.对讲功能：连接求助对讲面板后，可实现求助对讲功能。 19.蓝牙音频接收功能：连接蓝牙扩展器后可接收蓝牙音频，方便学校、商场等利用蓝牙无线话筒实现本地无线话筒扩声。 20.外接线路输入与网络播放节目源是混合的关系，本地话筒与AUX输入通过检测输入信号的大小而打开功放。 21.可定制联动触发功能，可定制100V本地紧急线路输入，方便接入消防本地广播系统。 22.具有网络播放功能，可播放网络化主机下发的节目源或网络化音频采集器的音频流。 23.可播放来自系统主机的背景音乐、紧急寻呼、告警信号等，网络节目源具有7级以上优先等级管理功能，分为背景广播、业务广播、紧急广播三大类。 24.采用高保真CD音质的解码芯片，最大支持48KHZ采样率16bit的MP3/WMA/WAV/PCM音频流数据解码。 25.全数字化设计，高性能，高保真，语音传输指数高等优点。 26.内置看门狗功能，有效保障设备的正常运行。 27.采用工业级芯片设计，工作环境温度广，适合室外安装与使用。 28.内置DSP音效处理芯片，具有高、低音调调节功能，更适用于不同环境的补偿，让广播指标进一步提升。 29.采用高性能的网络处理芯片，自主研发的实时操作系统，开机启动时间<0.1S，与网络化主机连线时间<2S，实时性强，播放实时节目延时<0.2S. 30.自主研发的实时操作系统，实时性强，多台网络播放器广播节目播放声音实时同步，之间基本没有任何时间差异。 31.采用自主研发的网络数据流解码算法，话筒寻呼、外置线路广播，实时性强，保持寻呼状态大于24小时后延时<0.5S. 32.采用自主研发的网络数据纠错算法，保证传输数据实时性的同时，也保证接收数据的准确性，工作稳定可靠。 33.本地输出音量及本地播放状态可控。采用自主研发的网络数据纠错算法，保证传输数据实 | 6 | 台
2 | 天花扬声器 | 1.工作电压70/100V，100V功率3~6W（多个配接端子），适应不同场合； 2.最大声压级97±2dB， 3.有效频率范围75Hz~17kHz; 4.重0.8kg，强力活动夹设计，安装方便； 5.铝合金材质网罩，永不生锈；优质工程塑料注塑成型，经久耐用，不变形，不褪色； 6.扬声器悬边阻尼处理，寿命长， 7.灵敏度高（91±2dB），声音清晰、音质好，明亮； 8.单元尺寸4.5"x1 9.开孔尺寸Ø154-Ø164mm 10.尺寸80xØ180mm 11.重量0.8kg | 44 | 只
3 | 壁挂扬声器 | 1.工作电压70/100V，功率1.5-10W（多个配接端子），适应不同场合； 2.最大声压级达100±2dB，有效频率范围宽达160Hz-18kHz; 3.重1.75kg，自备悬挂孔，安装方便； 4.优质工程塑料注塑成型，经久耐用，不变形，不褪色； 5.扬声器悬边阻尼处理，寿命长，灵敏度高（达92±2dB），声音清晰 | 8 | 只
4 | 网络化室内音箱 | 1.网络化终端处理器结合高保真扬声器整体化设计的网络化音箱。 2.双网络接口冗余设计，可跨网段工作。 3.可挂接在网络到达的任何地方。 4.具有MP3解码播放功能。 5.支持最大48kHz采样率16bit数字音频码流解码。 6.内置2×15W数字功放，低功耗设置。 7.可播放来自系统主机的背景音乐、紧急寻呼、告警信号等。 8.具有一路辅助音频输入口，一路辅助音频输出口，一路话筒输入和一路EMC紧急输出口，1路短路输出（同时控制100V音频输入与本机音频信号的切换）。 9.本地输出音量及本地播放状态可控。 10.工作状态及信息变化数码显示。 11.可接受红外线遥控器的操控。 | 24 | 只
5 | 网络化副音箱 | 1.优质纤维板制造，箱振小，声音清晰、明亮； 2.重1.8kg，配有壁挂孔片，安装便捷； 3.额阻抗4Ω，额定功率15W； 4.灵敏度 90±2dB， 5.最大声压级 102±2dB， 6.有效频率范围 100Hz-16kHz。 | 24 | 只
6 | 音频输出终端 | 1.一款基于TCP/IP传输协议的网络全数字化的模数转换信号处理器，双网络接口冗余设计，可挂接在网络能到达的任何地方。远程音频数据流可通过本机输出音频信号，主机智能控制；有一路紧急音频输入接口用来连接消防中心的紧急信号，有一路紧急音频输出接口用来连接应急功放；无需在本地操控，只需通过管理软件远程配置正常后即可使用。 2.功能特点： 3.模块化设计,一路音频输出网络化终端设备。 4.双网络接口设计，网络扩展口可连接其它100M网络设备。 5.10M/100M自适应网络传输。 6.支持最大48KHZ采样率16BitMP3/WAV/PCM解码。 7.低功耗设计。 8.内置看门狗功能。 9.可定制网络协议接口。 10.全数字化设计，高保真、语音传输指数高。 11.具有强插输入及强插链接输出。 12.直流24V/1000MA输出和短路输出，两种输出方式可分别控制。 13.本地监听音量可控。 性能规格： 1.EMC参数（EMC LINE IN 端口输入）： CH1额定输出 1V 输入灵敏度 MAX：250mV/MIN：4V 增益限制的有效频率范围（±3dB） 20Hz-20kHz 信噪比（低通30kHz） ≥70dB 总谐波失真（1kHz，1/3输出电压） ≤0.1% EMC LINK输出 等于EMC LINE输入（±10%） 输入动态范围 ≥26dB 2.网络解码参数（主机MP3输入）: CH1额定输出 1V 失真度（1kHz -10dB/MP3）≤0.2% 增益限制的有效频率范围（±3dB）：50Hz—20kHz 信噪比（低通30kHz）≥70dB 3.告警输出（主机软件控制）: COM-24V输出 24V总共电流是1A COM-SC输出 短路（＜1Ω） 4.内置监听功率 1W 网络 双网口10M/100M自适应 电源 AC220V/50Hz 待机功耗 5W 额定功耗 7.5W 机器尺寸（L×W×H mm）483×273×44 | 1 | 台
7 | 前置放大器 | 1.多种、多个输入/输出口：5个话筒口；3个辅助口；2个优先口；4个输出口。 2.各通道独立音量控制。 3.高音和低音音调控制。 4.自动默音（有强插功能）。 性能规格： 1.最小源电动势 Mic：≤3.2mV， 不平衡/Aux：≤300mV 不平衡/EMC：≤450mV 2.输出电平 0dBV 3.频率响应 Line：30Hz-20KHz （±3dB） 4.总谐波失真 Aux：≤0.1%（1KHz，额定正常工作条件） 5.信噪比 Aux input：≥66dB 6.音调调节范围 Bass：±10dB（100Hz）/Treble：±10dB（10kHz） 7.保护 AC保险丝 8.电源 AC 220V/50Hz | 1 | 台
8 | 纯后级广播功放 | 1.100V、70V定压输出和P1输出（不接地）。 2.5单位LED显示器，作状态显示。 3.6.35mm插口和XLR插口供方便地实现环接。 4.输出短路保护并示警。 性能规格： 1.额定输出功率 1050W 2.最小源电动势 ≤1100mV 3.额定输出电压 P1，70V，100V 4.信噪比 ≥82dB 5.频率响应 80Hz-15KHz（±3dB） 6.总谐波失真 ≤1%（1KHz，正常工作条件） 7.指示灯 “电源”，“削顶”，“信号”，“保护”和“超温” 8.保护功能 高温，直流，短路 9.额定功耗 1800W 10.额定电源电压 AC220V/50Hz | 1 | 台
9 | 室外音柱 | 1.采用铝质面网，不生锈，适宜室内外使用； 2.二分频结构，频带较宽。 3.频响范围：80Hz-16kHz 4.灵敏度：93dB 5.最大声压级：114dB 6.额定功率：120W 7.尺寸（长×宽×高）230×250×905mm 8.重量：17kg | 4 | 只
10 | 液晶显示可调频真分集无线话筒 | 配置2只手持麦+接收机 工作频率 600-800MHz 调制方式 宽带FM 信道数目 200 信道间隔 250KHz 频率稳定度 ±0.005%以内 动态范围 100dB 最大偏移 ±45KHz 音频频率响应 50Hz～19KHz(±3dB)(整个系统的频率取决于话筒单元) 综合信躁比 >105dB 综合失真 ≤0.5% @1000Hz 工作距离 1.空旷距离约200M；2.如使用空间复杂或电磁场环境复杂的情况下将缩短工作距离。（工作距离取决于很多变量，包括RF信号的吸收、反射和干扰等。） 工作环境温度 -10℃～+50℃ 接收机方式 二次变频超外差 中频频率 110MHz，10.7MHz 天线接入 BNC/50Ω 灵敏度 12dBμV(80dB S/N) 杂散抑制 ≥75dB 音频输出电平：平衡输出 +10 dB（XLR） 音频输出电平：非平衡输出 +4 dB(1/4”,6.3mm Jack socket ) 供电方式 直流12V / 500mA输入 杂散抑制 >75dB 音频输出 200mV 输出阻抗 XLR接头：200Ω 1/4＂ 接头：1KΩ 失真度 <0.1% 功能显示方式 LCD液晶显示 音头 动圈式麦克风 天线 手持麦克风内置螺旋天线，佩挂发射机采用1/4波长鞭状天线 输出功率 高功率20mW; 低功率7mW 发射功率 10mW 杂散抑制 >50dB 工作电压 2节5号1.5V碱性电池 电池寿命 20mW时大约9个小时，7mW时大约13个小时 | 1 | 台
11 | 无线麦克风增强型天线 | 全频段 500MHz~1GHz 有效角度 100度 天线增益 6dB典型 最大值10dB 包装尺寸 380×380×80mm 机器尺寸 350×350×28mm 毛重 1.5kg 净重 0.3kg 电量需求 DC12V/50mA | 1 | 对
12 | 天线分配器 | 频率范围 687~820MHz RF增益 -0.5~3dB 隔离度 ≥25dB 阻抗 50Ω 输入直流电压 DC12V 包装尺寸（L×W×H） 570×340×140mm 机器尺寸（L×W×H） 480×230×45mm 净重 1.75kg 毛重 3.5kg | 1 | 台
综合训练馆
1 | 网络化播放功放（2U） | 1.采用高档铝合金拉丝面板制造。 2.可挂接在网络到达的任何地方，采用网络自主研发的网络传输协议，动态音频数据传输。双网络接口冗余设计，可跨网段工作。 3.内置高效率数字功放，100V定压输出，效率高达90%以上。 4.自带MP3播放器，设有USB插口、SD插口，用以播放本地节目。 5.功放额定输出功率：350W 6.醒目的数码显示屏设计，既可显示时钟时间，也可显示播放进度时间。 7.具有时间帧同步机制，本机时钟与网络化主机时钟实时同步。 8.内置红外接收模块，可通过红外线遥控器控制，方便易用。 9.面板集成5个状态指示灯，工作状态一目了然。 10.面板装有8个快捷按键，方便本地用户日常使用。 11.内置脱机本地定时点播放功能，定时节目备份存储到SD卡里，并全自动备份定时点节目。 12.外置一路AUX线路输入、一路话筒输入、一路AUX线路输出，方便扩展本地其它音源广播，与本地功率扩展。 13.具有8级以上优先级管理功能，本地话筒带有默音调节电位器，默音电平量可调节。 14.外置EMC24V与短路干触点两种强播输出接口，可连接扬声器音控器使用，或连接智能电源。 15.带有周边设备扩展接口，可外接86盒点播彩屏，可外接双86盒的求助对讲面板、两用对讲面板，也可以连接蓝牙音频接收器。 16.点播功能：连接86盒点播彩屏后，可实现本地点播主机的海量节目库。 17.寻呼功能：连接86盒点播彩屏后，可对选定的分区实时寻呼。 18.对讲功能：连接求助对讲面板后，可实现求助对讲功能。 19.蓝牙音频接收功能：连接蓝牙扩展器后可接收蓝牙音频，方便学校、商场等利用蓝牙无线话筒实现本地无线话筒扩声。 20.外接线路输入与网络播放节目源是混合的关系，本地话筒与AUX输入通过检测输入信号的大小而打开功放。 21.可定制联动触发功能，可定制100V本地紧急线路输入，方便接入消防本地广播系统。 22.具有网络播放功能，可播放网络化主机下发的节目源或网络化音频采集器的音频流。 23.可播放来自系统主机的背景音乐、紧急寻呼、告警信号等，网络节目源具有7级以上优先等级管理功能，分为背景广播、业务广播、紧急广播三大类。 24.采用高保真CD音质的解码芯片，最大支持48KHZ采样率16bit的MP3/WMA/WAV/PCM音频流数据解码。 25.全数字化设计，高性能，高保真，语音传输指数高等优点。 26.内置看门狗功能，有效保障设备的正常运行。 27.采用工业级芯片设计，工作环境温度广，适合室外安装与使用。 28.内置DSP音效处理芯片，具有高、低音调调节功能，更适用于不同环境的补偿，让广播指标进一步提升。 29.采用高性能的网络处理芯片，自主研发的实时操作系统，开机启动时间<0.1S，与网络化主机连线时间<2S，实时性强，播放实时节目延时<0.2S. 30.自主研发的实时操作系统，实时性强，多台网络播放器广播节目播放声音实时同步，之间基本没有任何时间差异。 31.采用自主研发的网络数据流解码算法，话筒寻呼、外置线路广播，实时性强，保持寻呼状态大于24小时后延时<0.5S. 32.采用自主研发的网络数据纠错算法，保证传输数据实时性的同时，也保证接收数据的准确性，工作稳定可靠。 33.本地输出音量及本地播放状态可控。采用自主研发的网络数据纠错算法，保证传输数据实 | 1 | 台
2 | 音柱 | 1.工作电压70/100V，额定功率40W，多个配接端子，适应不同场合； 2.最大声压级达109±2dB，有效频率范围宽达140Hz~14kHz； 3.重5.5kg，配有安装支架，安装便捷； 4.全天候设计，选用防水单元，铝合金材质网罩，永不生锈；室内外均宜，，寿命长， 5.灵敏度高（93±2dB），声音清晰、明亮。 | 6 | 只
田径射箭馆
1 | 网络化播放功放（2U） | 1.采用高档铝合金拉丝面板制造。 2.可挂接在网络到达的任何地方，采用网络自主研发的网络传输协议，动态音频数据传输。双网络接口冗余设计，可跨网段工作。 3.内置高效率数字功放，100V定压输出，效率高达90%以上。 4.自带MP3播放器，设有USB插口、SD插口，用以播放本地节目。 5.功放额定输出功率：250W 6.醒目的数码显示屏设计，既可显示时钟时间，也可显示播放进度时间。 7.具有时间帧同步机制，本机时钟与网络化主机时钟实时同步。 8.内置红外接收模块，可通过红外线遥控器控制，方便易用。 9.面板集成5个状态指示灯，工作状态一目了然。 10.面板装有8个快捷按键，方便本地用户日常使用。 11.内置脱机本地定时点播放功能，定时节目备份存储到SD卡里，并全自动备份定时点节目。 12.外置一路AUX线路输入、一路话筒输入、一路AUX线路输出，方便扩展本地其它音源广播，与本地功率扩展。 13.具有8级以上优先级管理功能，本地话筒带有默音调节电位器，默音电平量可调节。 14.外置EMC24V与短路干触点两种强播输出接口，可连接扬声器音控器使用，或连接智能电源。 15.带有周边设备扩展接口，可外接86盒点播彩屏，可外接双86盒的求助对讲面板、两用对讲面板，也可以连接蓝牙音频接收器。 16.点播功能：连接86盒点播彩屏后，可实现本地点播主机的海量节目库。 17.寻呼功能：连接86盒点播彩屏后，可对选定的分区实时寻呼。 18.对讲功能：连接求助对讲面板后，可实现求助对讲功能。 19.蓝牙音频接收功能：连接蓝牙扩展器后可接收蓝牙音频，方便学校、商场等利用蓝牙无线话筒实现本地无线话筒扩声。 20.外接线路输入与网络播放节目源是混合的关系，本地话筒与AUX输入通过检测输入信号的大小而打开功放。 21.可定制联动触发功能，可定制100V本地紧急线路输入，方便接入消防本地广播系统。 22.具有网络播放功能，可播放网络化主机下发的节目源或网络化音频采集器的音频流。 23.可播放来自系统主机的背景音乐、紧急寻呼、告警信号等，网络节目源具有7级以上优先等级管理功能，分为背景广播、业务广播、紧急广播三大类。 24.采用高保真CD音质的解码芯片，最大支持48KHZ采样率16bit的MP3/WMA/WAV/PCM音频流数据解码。 25.全数字化设计，高性能，高保真，语音传输指数高等优点。 26.内置看门狗功能，有效保障设备的正常运行。 27.采用工业级芯片设计，工作环境温度广，适合室外安装与使用。 28.内置DSP音效处理芯片，具有高、低音调调节功能，更适用于不同环境的补偿，让广播指标进一步提升。 29.采用高性能的网络处理芯片，自主研发的实时操作系统，开机启动时间<0.1S，与网络化主机连线时间<2S，实时性强，播放实时节目延时<0.2S. 30.自主研发的实时操作系统，实时性强，多台网络播放器广播节目播放声音实时同步，之间基本没有任何时间差异。 31.采用自主研发的网络数据流解码算法，话筒寻呼、外置线路广播，实时性强，保持寻呼状态大于24小时后延时<0.5S. 32.采用自主研发的网络数据纠错算法，保证传输数据实时性的同时，也保证接收数据的准确性，工作稳定可靠。 33.本地输出音量及本地播放状态可控。采用自主研发的网络数据纠错算法，保证传输数据实 | 1 | 台
2 | 音柱 | 1.工作电压70/100V，额定功率40W，多个配接端子，适应不同场合； 2.最大声压级达109±2dB，有效频率范围宽达140Hz~14kHz； 3.重5.5kg，配有安装支架，安装便捷； 4.全天候设计，选用防水单元，铝合金材质网罩，永不生锈；室内外均宜，，寿命长， 5.灵敏度高（93±2dB），声音清晰、明亮。 | 2 | 只
射击馆
1 | 网络化播放功放（2U） | 1.采用高档铝合金拉丝面板制造。 2.可挂接在网络到达的任何地方，采用网络自主研发的网络传输协议，动态音频数据传输。双网络接口冗余设计，可跨网段工作。 3.内置高效率数字功放，100V定压输出，效率高达90%以上。 4.自带MP3播放器，设有USB插口、SD插口，用以播放本地节目。 5.功放额定输出功率：250W 6.醒目的数码显示屏设计，既可显示时钟时间，也可显示播放进度时间。 7.具有时间帧同步机制，本机时钟与网络化主机时钟实时同步。 8.内置红外接收模块，可通过红外线遥控器控制，方便易用。 9.面板集成5个状态指示灯，工作状态一目了然。 10.面板装有8个快捷按键，方便本地用户日常使用。 11.内置脱机本地定时点播放功能，定时节目备份存储到SD卡里，并全自动备份定时点节目。 12.外置一路AUX线路输入、一路话筒输入、一路AUX线路输出，方便扩展本地其它音源广播，与本地功率扩展。 13.具有8级以上优先级管理功能，本地话筒带有默音调节电位器，默音电平量可调节。 14.外置EMC24V与短路干触点两种强播输出接口，可连接扬声器音控器使用，或连接智能电源。 15.带有周边设备扩展接口，可外接86盒点播彩屏，可外接双86盒的求助对讲面板、两用对讲面板，也可以连接蓝牙音频接收器。 16.点播功能：连接86盒点播彩屏后，可实现本地点播主机的海量节目库。 17.寻呼功能：连接86盒点播彩屏后，可对选定的分区实时寻呼。 18.对讲功能：连接求助对讲面板后，可实现求助对讲功能。 19.蓝牙音频接收功能：连接蓝牙扩展器后可接收蓝牙音频，方便学校、商场等利用蓝牙无线话筒实现本地无线话筒扩声。 20.外接线路输入与网络播放节目源是混合的关系，本地话筒与AUX输入通过检测输入信号的大小而打开功放。 21.可定制联动触发功能，可定制100V本地紧急线路输入，方便接入消防本地广播系统。 22.具有网络播放功能，可播放网络化主机下发的节目源或网络化音频采集器的音频流。 23.可播放来自系统主机的背景音乐、紧急寻呼、告警信号等，网络节目源具有7级以上优先等级管理功能，分为背景广播、业务广播、紧急广播三大类。 24.采用高保真CD音质的解码芯片，最大支持48KHZ采样率16bit的MP3/WMA/WAV/PCM音频流数据解码。 25.全数字化设计，高性能，高保真，语音传输指数高等优点。 26.内置看门狗功能，有效保障设备的正常运行。 27.采用工业级芯片设计，工作环境温度广，适合室外安装与使用。 28.内置DSP音效处理芯片，具有高、低音调调节功能，更适用于不同环境的补偿，让广播指标进一步提升。 29.采用高性能的网络处理芯片，自主研发的实时操作系统，开机启动时间<0.1S，与网络化主机连线时间<2S，实时性强，播放实时节目延时<0.2S. 30.自主研发的实时操作系统，实时性强，多台网络播放器广播节目播放声音实时同步，之间基本没有任何时间差异。 31.采用自主研发的网络数据流解码算法，话筒寻呼、外置线路广播，实时性强，保持寻呼状态大于24小时后延时<0.5S. 32.采用自主研发的网络数据纠错算法，保证传输数据实时性的同时，也保证接收数据的准确性，工作稳定可靠。 33.本地输出音量及本地播放状态可控。采用自主研发的网络数据纠错算法，保证传输数据实 | 1 | 台
2 | 音柱 | 1.工作电压70/100V，额定功率40W，多个配接端子，适应不同场合； 2.最大声压级达109±2dB，有效频率范围宽达140Hz~14kHz； 3.重5.5kg，配有安装支架，安装便捷； 4.全天候设计，选用防水单元，铝合金材质网罩，永不生锈；室内外均宜，，寿命长， 5.灵敏度高（93±2dB），声音清晰、明亮。 | 2 | 只
食堂网球馆
1 | 网络化播放功放（2U） | 1.采用高档铝合金拉丝面板制造。 2.可挂接在网络到达的任何地方，采用网络自主研发的网络传输协议，动态音频数据传输。双网络接口冗余设计，可跨网段工作。 3.内置高效率数字功放，100V定压输出，效率高达90%以上。 4.自带MP3播放器，设有USB插口、SD插口，用以播放本地节目。 5.功放额定输出功率：120W 6.醒目的数码显示屏设计，既可显示时钟时间，也可显示播放进度时间。 7.具有时间帧同步机制，本机时钟与网络化主机时钟实时同步。 8.内置红外接收模块，可通过红外线遥控器控制，方便易用。 9.面板集成5个状态指示灯，工作状态一目了然。 10.面板装有8个快捷按键，方便本地用户日常使用。 11.内置脱机本地定时点播放功能，定时节目备份存储到SD卡里，并全自动备份定时点节目。 12.外置一路AUX线路输入、一路话筒输入、一路AUX线路输出，方便扩展本地其它音源广播，与本地功率扩展。 13.具有8级以上优先级管理功能，本地话筒带有默音调节电位器，默音电平量可调节。 14.外置EMC24V与短路干触点两种强播输出接口，可连接扬声器音控器使用，或连接智能电源。 15.带有周边设备扩展接口，可外接86盒点播彩屏，可外接双86盒的求助对讲面板、两用对讲面板，也可以连接蓝牙音频接收器。 16.点播功能：连接86盒点播彩屏后，可实现本地点播主机的海量节目库。 17.寻呼功能：连接86盒点播彩屏后，可对选定的分区实时寻呼。 18.对讲功能：连接求助对讲面板后，可实现求助对讲功能。 19.蓝牙音频接收功能：连接蓝牙扩展器后可接收蓝牙音频，方便学校、商场等利用蓝牙无线话筒实现本地无线话筒扩声。 20.外接线路输入与网络播放节目源是混合的关系，本地话筒与AUX输入通过检测输入信号的大小而打开功放。 21.可定制联动触发功能，可定制100V本地紧急线路输入，方便接入消防本地广播系统。 22.具有网络播放功能，可播放网络化主机下发的节目源或网络化音频采集器的音频流。 23.可播放来自系统主机的背景音乐、紧急寻呼、告警信号等，网络节目源具有7级以上优先等级管理功能，分为背景广播、业务广播、紧急广播三大类。 24.采用高保真CD音质的解码芯片，最大支持48KHZ采样率16bit的MP3/WMA/WAV/PCM音频流数据解码。 25.全数字化设计，高性能，高保真，语音传输指数高等优点。 26.内置看门狗功能，有效保障设备的正常运行。 27.采用工业级芯片设计，工作环境温度广，适合室外安装与使用。 28.内置DSP音效处理芯片，具有高、低音调调节功能，更适用于不同环境的补偿，让广播指标进一步提升。 29.采用高性能的网络处理芯片，自主研发的实时操作系统，开机启动时间<0.1S，与网络化主机连线时间<2S，实时性强，播放实时节目延时<0.2S. 30.自主研发的实时操作系统，实时性强，多台网络播放器广播节目播放声音实时同步，之间基本没有任何时间差异。 31.采用自主研发的网络数据流解码算法，话筒寻呼、外置线路广播，实时性强，保持寻呼状态大于24小时后延时<0.5S. 32.采用自主研发的网络数据纠错算法，保证传输数据实时性的同时，也保证接收数据的准确性，工作稳定可靠。 33.本地输出音量及本地播放状态可控。采用自主研发的网络数据纠错算法，保证传输数据实 | 1 | 台
2 | 网络化播放功放（2U） | 1.采用高档铝合金拉丝面板制造。 2.可挂接在网络到达的任何地方，采用网络自主研发的网络传输协议，动态音频数据传输。双网络接口冗余设计，可跨网段工作。 3.内置高效率数字功放，100V定压输出，效率高达90%以上。 4.自带MP3播放器，设有USB插口、SD插口，用以播放本地节目。 5.功放额定输出功率：250W 6.醒目的数码显示屏设计，既可显示时钟时间，也可显示播放进度时间。 7.具有时间帧同步机制，本机时钟与网络化主机时钟实时同步。 8.内置红外接收模块，可通过红外线遥控器控制，方便易用。 9.面板集成5个状态指示灯，工作状态一目了然。 10.面板装有8个快捷按键，方便本地用户日常使用。 11.内置脱机本地定时点播放功能，定时节目备份存储到SD卡里，并全自动备份定时点节目。 12.外置一路AUX线路输入、一路话筒输入、一路AUX线路输出，方便扩展本地其它音源广播，与本地功率扩展。 13.具有8级以上优先级管理功能，本地话筒带有默音调节电位器，默音电平量可调节。 14.外置EMC24V与短路干触点两种强播输出接口，可连接扬声器音控器使用，或连接智能电源。 15.带有周边设备扩展接口，可外接86盒点播彩屏，可外接双86盒的求助对讲面板、两用对讲面板，也可以连接蓝牙音频接收器。 16.点播功能：连接86盒点播彩屏后，可实现本地点播主机的海量节目库。 17.寻呼功能：连接86盒点播彩屏后，可对选定的分区实时寻呼。 18.对讲功能：连接求助对讲面板后，可实现求助对讲功能。 19.蓝牙音频接收功能：连接蓝牙扩展器后可接收蓝牙音频，方便学校、商场等利用蓝牙无线话筒实现本地无线话筒扩声。 20.外接线路输入与网络播放节目源是混合的关系，本地话筒与AUX输入通过检测输入信号的大小而打开功放。 21.可定制联动触发功能，可定制100V本地紧急线路输入，方便接入消防本地广播系统。 22.具有网络播放功能，可播放网络化主机下发的节目源或网络化音频采集器的音频流。 23.可播放来自系统主机的背景音乐、紧急寻呼、告警信号等，网络节目源具有7级以上优先等级管理功能，分为背景广播、业务广播、紧急广播三大类。 24.采用高保真CD音质的解码芯片，最大支持48KHZ采样率16bit的MP3/WMA/WAV/PCM音频流数据解码。 25.全数字化设计，高性能，高保真，语音传输指数高等优点。 26.内置看门狗功能，有效保障设备的正常运行。 27.采用工业级芯片设计，工作环境温度广，适合室外安装与使用。 28.内置DSP音效处理芯片，具有高、低音调调节功能，更适用于不同环境的补偿，让广播指标进一步提升。 29.采用高性能的网络处理芯片，自主研发的实时操作系统，开机启动时间<0.1S，与网络化主机连线时间<2S，实时性强，播放实时节目延时<0.2S. 30.自主研发的实时操作系统，实时性强，多台网络播放器广播节目播放声音实时同步，之间基本没有任何时间差异。 31.采用自主研发的网络数据流解码算法，话筒寻呼、外置线路广播，实时性强，保持寻呼状态大于24小时后延时<0.5S. 32.采用自主研发的网络数据纠错算法，保证传输数据实时性的同时，也保证接收数据的准确性，工作稳定可靠。 33.本地输出音量及本地播放状态可控。采用自主研发的网络数据纠错算法，保证传输数据实 | 1 | 台
3 | 壁挂扬声器（白） | 1.专注声音品质，倒相式设计，并配有高音、低音双单元，声音层次清晰， 2.圆润通透，清澈明亮，低音强劲。 3.多种功能型号可选：可配合定压功放，实现远距离传输；可直接接入音源播放； 4.满足各种应用环境需求。 5.流线型造型设计，弧形立体分割的箱体与网罩，动感立体。 6.适用于不同场所的装饰风格。 7.喇叭单元：4＂×1，1＂×1 8.工作电压：100V 9.额定功率：20W 10.频响范围：95Hz-20kHz 11.灵敏度（1m，1W）：90±2dB 12.最大声压级（1m）：103±2dB 13.产品尺寸（高×宽×深）：255×176×170mm 14.净重：2.8kg | 6 | 只
4 | 音柱 | 1.工作电压70/100V，额定功率40W，多个配接端子，适应不同场合； 2.最大声压级达109±2dB，有效频率范围宽达140Hz~14kHz； 3.重5.5kg，配有安装支架，安装便捷； 4.全天候设计，选用防水单元，铝合金材质网罩，永不生锈；室内外均宜，，寿命长， 5.灵敏度高（93±2dB），声音清晰、明亮。 | 2 | 只
室 外
1 | 音频输出终端 | 1.一款基于TCP/IP传输协议的网络全数字化的模数转换信号处理器，双网络接口冗余设计，可挂接在网络能到达的任何地方。远程音频数据流可通过本机输出音频信号，主机智能控制；有一路紧急音频输入接口用来连接消防中心的紧急信号，有一路紧急音频输出接口用来连接应急功放；无需在本地操控，只需通过管理软件远程配置正常后即可使用。 2.功能特点： 3.模块化设计,一路音频输出网络化终端设备。 4.双网络接口设计，网络扩展口可连接其它100M网络设备。 5.10M/100M自适应网络传输。 6.支持最大48KHZ采样率16BitMP3/WAV/PCM解码。 7.低功耗设计。 8.内置看门狗功能。 9.可定制网络协议接口。 10.全数字化设计，高保真、语音传输指数高。 11.具有强插输入及强插链接输出。 12.直流24V/1000MA输出和短路输出，两种输出方式可分别控制。 13.本地监听音量可控。 性能规格： 1.EMC参数（EMC LINE IN 端口输入）： CH1额定输出 1V 输入灵敏度 MAX：250mV/MIN：4V 增益限制的有效频率范围（±3dB） 20Hz-20kHz 信噪比（低通30kHz） ≥70dB 总谐波失真（1kHz，1/3输出电压） ≤0.1% EMC LINK输出 等于EMC LINE输入（±10%） 输入动态范围 ≥26dB 2.网络解码参数（主机MP3输入）: CH1额定输出 1V 失真度（1kHz -10dB/MP3）≤0.2% 增益限制的有效频率范围（±3dB）：50Hz—20kHz 信噪比（低通30kHz）≥70dB 3.告警输出（主机软件控制）: COM-24V输出 24V总共电流是1A COM-SC输出 短路（＜1Ω） 4.内置监听功率 1W 网络 双网口10M/100M自适应 电源 AC220V/50Hz 待机功耗 5W 额定功耗 7.5W 机器尺寸（L×W×H mm）483×273×44 | 1 | 台
2 | 前置放大器 | 1.多种、多个输入/输出口：5个话筒口；3个辅助口；2个优先口；4个输出口。 2.各通道独立音量控制。 3.高音和低音音调控制。 4.自动默音（有强插功能）。 性能规格： 1.最小源电动势 Mic：≤3.2mV， 不平衡/Aux：≤300mV 不平衡/EMC：≤450mV 2.输出电平 0dBV 3.频率响应 Line：30Hz-20KHz （±3dB） 4.总谐波失真 Aux：≤0.1%（1KHz，额定正常工作条件） 5.信噪比 Aux input：≥66dB 6.音调调节范围 Bass：±10dB（100Hz）/Treble：±10dB（10kHz） 7.保护 AC保险丝 8.电源 AC 220V/50Hz | 1 | 台
3 | 纯后级广播功放 | 1.100V、70V定压输出和P1输出（不接地）。 2.5单位LED显示器，作状态显示。 3.6.35mm插口和XLR插口供方便地实现环接。 4.输出短路保护并示警。 性能规格： 1.额定输出功率 1050W 2.最小源电动势 ≤1100mV 3.额定输出电压 P1，70V，100V 4.信噪比 ≥82dB 5.频率响应 80Hz-15KHz（±3dB） 6.总谐波失真 ≤1%（1KHz，正常工作条件） 7.指示灯 “电源”，“削顶”，“信号”，“保护”和“超温” 8.保护功能 高温，直流，短路 9.额定功耗 1800W 10.额定电源电压 AC220V/50Hz | 1 | 台
4 | 音柱 | 1.工作电压70/100V，额定功率40W，多个配接端子，适应不同场合； 2.最大声压级达109±2dB，有效频率范围宽达140Hz~14kHz； 3.重5.5kg，配有安装支架，安装便捷； 4.全天候设计，选用防水单元，铝合金材质网罩，永不生锈；室内外均宜，，寿命长， 5.灵敏度高（93±2dB），声音清晰、明亮。 | 17 | 只
四、辅助材料
1 | 莲花线 | 设备间音频跳线，1.5m,屏蔽抗干扰，镀金插头，抗氧化，低损耗，注塑外壳，耐磨抗拉伸 | 84 | 条
2 | 莲花转6.35头 | 设备间音频转换头，设备自带。 | 4 | 条
3 | 网络交换机 | 用于组建局域网，连接网络主机和终端 | 10 | 台
4 | 水晶头 | 用于制作网线组建局域网。 | 200 | 个
5 | 超六类类网线 | 用于制作长网线，网络终端自带短跳线 | 7000 | 米
6 | 广播音箱线 | 国标，抗干扰，精炼铜，对音频信号无损传输，耐磨耐拉，弹性耐磨护套，防水耐寒，低阻抗，适合室内室外工程布线，屏蔽抗干扰 | 7000 | 米
7 | 布线管 | 布线整洁、保护线材，JDG/KBG管。 | 4800 | 米
8 | 其他辅料 | 另购焊锡、松香、扎带、线号、防水胶布、电工胶布、标签、等辅助材料。 | 1 | 批
五 其他费用
8 | 人工安装调试费用
多功能厅音响设备系统清单
序号 | 设备名称 | 技术参数 | 数量 | 单位
1 | 有源线阵列扬声器 | 频率响应(-6dB消声室):55Hz-20KHz 最大声压级:137.5dB ★低音单元:4*5英寸单元 ★高音单元:2*1英寸音圈，1英寸出口单元 水平覆盖角度(对称):120° 垂直覆盖角度(对称):取决于音箱数量和线声源曲率 放大器部分 放大器类型:D类 ★额定功率:1400W 频率响应:20Hz-20KHz(±0.5dB) 互调失真:＜0.05% 总谐波失真:＜0.05% 保护类型:直流、短路、过热、输入输出过载、软启动、过压、欠压保护 散热方式:自然散热+风扇扇热 DSP部分 ★处理器:96KHz信号采样频率，56bit量化精度 预设程序：Array2.Array4.Array6. 分频点:由DSP控制 输入输出部分 信号输入:1×NEUTRIK XLR母座 信号输出:1×NEUTRIK XLR公座 电源输入:Powercon NAC3MPA 电源输出:NAC3MPB 工作电压:220V/60Hz 箱体结构及材质 角度调节:0°、1.5°、3°、5°、7°、10° ★箱体材料:优质俄罗斯桦木板，CNC制造； 设备具有高低压（电压过高、电压过低）自动保护功能，确保系统长时间稳定工作； 波导系统优化技术，能实现能量叠加，传递；改善了相位的相互干涉，能实现声场均匀覆盖； 具备工作过热管理保护功能，在高温环境或高温工作状态下，危及系统正常使用时，不需关闭电路，可以确保系统正常， | 8 | 只
2 | 有源超低频扬声器 | 产品技术参数 类型:有源DSP紧凑型低频扬声器 频率响应（-6dB消声室）:32Hz-150Hz ★最大声压级（连续／峰值):128dB/134dB 低音单元:定制低音单元，4英寸音圈 放大器部分 放大器类型:D类 ★最大输出功率:2000W ★频率响应:20Hz-20KHz(±1dB) 互调失真:<0.05% 总谐波失真:<0.05% 保护类型:直流、短路、过热、输人输出过载、软启动、过压、欠压保护 散热方式:风扇散热、空气对流 DSP部分 ★处理器:96KHz信号采样频率，24bit量化精度 预设程序:80Hz,100Hz,120Hz 分频点:由DSP控制 输入输出部分 信号输入:1xXLR母座输入 信号输出:1xXLR公座输出 电源输入:IEC电源连接器 工作电压:100V-130V/220V-240V(±10%,50-60Hz) 箱体结构及材质:箱体材料，优质板材，CNC制造 箱体外观:黑色是标准的默认箱体颜色 支架孔:M20成型底座Φ35mm 尺寸（WxHxD）:510x632x695mm 净重:39.0Kg | 4 | 只
3 | 有源监听扬声器 | 产品技术参数 类型：有源DSP专业监听扬声器 ★频率响应（-6dB消声室）：50Hz-20kHz ★最大声压级（MAX SPL）：130dB ★低音单元：2x10英寸单元，2.0英寸音圈 高音单元：1x1.75英寸音圈，1.0英寸出口 覆盖角度（对称）：60°x90° 放大器部分 放大器类型：D类 ★最大输出功率：2200W ★频率响应：20Hz-20kHz(±0.5dB) 互调失真：<0.05% 总谐波失真：<0.05% 保护类型：直流、短路、过热、输人输出过载、软启动、过压、欠压保护 散热方式：风扇散热、空气对流 DSP部分 ★处理器：96kHz信号采样频率，FIR滤波器 输入输出部分 信号输入：1xXLR母座输入 信号输出：1xXLR公座输出 电源输入：IEC电源连接器 工作电压：100V-130V或220V-240V（±10％，50-60Hz） 功耗：100W 箱体结构及材质 箱体材料：优质板材，CNC制造 ★箱体监听角度：30° 箱体外观：黑色是标准的默认箱体颜色 尺寸（WxHxD）：593x320x515mm 净重：19.0Kg | 4 | 只
4 | 有源补声扬声器 | 单12英寸有源DSP全频扬声器 ★频率响应(-6dB消声室):39Hz-20KHz ★最大声压级（连续/峰值):128dB/134dB 低音单元:1*12英寸单元，3英寸音圈 高音单元:1*1.75英寸音圈，1英寸出口， 水平覆盖角度(对称):90°(60°） 垂直覆盖角度(对称):60°(90°） 放大器部分 放大器类型:D类 ★最大输出功率:2200W 频率响应:20Hz-20KHz(±0.5dB) 互调失真:＜0.05% 总谐波失真:＜0.05% 保护类型:直流、短路、过热、输人输出过载、软启动、过压、欠压保护 散热方式:风扇散热,空气对流 DSP部分 ★处理器:48KHz信号采样频率，FIR滤波器 预设程序:MAIN, F/Monitor, W/SUB 输入输出部分 信号输入:2×XLR母座输入(6.35大三芯) 信号输出:2×XLR公座输出 电源输入:IEC电源连接器 工作电压:100V-130V/50-60Hz 或 220V-240V/50-60Hz 箱体结构及材质 箱体材料:采用优质板材，CNC制造 监听角度：对称式45度监听角 吊挂点：M8吊挂点 支架孔：底座支架孔（35mm）0°/10° 可选附件：U形架附件 箱体外观:黑色是标准的默认箱体颜色，喷涂工艺：防水聚脲喷涂 尺寸(W×H×D):355*599*349mm 重量：21.0kg | 4 | 只
6 | 数字调音台 | ★16路可编程MIDAS话放输入(可拓展到40路输入)； 6路TRS与1组RCA接口AUX输入输出 ； 8路本地卡农输出 ； 监听输出及对讲输入； 多轨录音USB2.0输入接口； 以太网控制接口7.MIDI接口； ULTRANET(超级网络)接口支持个人监听系统； 2个AES50网线接口，用于与舞台接口箱的连接； | 1 | 台
7 | 无线话筒（手持） （6只） | ★U 段；动圈式，超远距离 400 米接收； 通讯加密：240 位编码加密 ★雷达导频功能高频防干扰，内置双段，发射信号 可调节原频和近频性能； ★全自动 ID 码导频； 电池仓/隐藏 SET 设置键； 同一频段内可容纳 64 只发射机同时工作； | 3 | 套
8 | 无线话筒（会议） （10只） | ★U 段；动圈式，超远距离 400 米接收； 通讯加密：240 位编码加密 ★雷达导频功能高频防干扰，内置双段，发射信号 可调节原频和近频性能； ★全自动 ID 码导频； 电池仓/隐藏 SET 设置键； 同一频段内可容纳 64 只发射机同时工作； | 5 | 套
9 | 电源时序器 | 10路大功率输出； ★专业高品质继电器 微电脑程序控制，更精确，更可靠； 万能插座，更方便 带输入滤波器插座； 电源输入：180V-240V | 2 | 个
10 | 麦克架 | 金属及铝压铸一体成型 | 6 | 个
11 | 吊架 | 行业标准质量 | 2 | 套
12 | 电源线 | 橡套电缆线，厚薄均匀，用电安全，防止电流击穿外皮保障用电安全，柔韧，耐磨，防水，阻燃耐磨，优质天然橡胶绝缘材质，耐酸、耐碱、耐磨、耐腐蚀外观光滑平整，阻燃性好，安全耐用寿命长，国标纯铜芯电阻低导电性好，采用优质无氧铜材质，色泽明亮，导电性好电压稳定不发烫，电阻更低，持久耐用 | 200 | 米
13 | 信号线 | 产品材质： 无氧铜芯/地线镀锡铜丝 通道规格：4/8/12/ 连接方式：焊接 特点：每芯带号码多彩PVC 名称：4路多讯道音频线、信号线 导体数：8根(4讯道x2芯); 标准线径：8.1mm 导体截面积：0.18mm/25AWG 导体铜丝直径：0.18mm 线芯直流电阻：10.7Ω/100m 扭 距：25mm 单讯道外径：2.7mm 演播室使用的多讯道电缆，用于管道布线的演播室设备互联。讯道的色标符合电阻色码的国际标准。带内部引导线，端接工作简单方便。外径非常小，24个讯道时为17.4mm。绝缘体：经放射线处理的聚乙烯护套：聚氯乙烯绝缘，电压：500V AC/min。 | 200 | 米
14 | 人工费（含税、含运费、含安装，布线，调试，培训） |  | 1 | 套
舞台灯光
序号 | 设备名称 | 技术参数 | 数量 | 单位
1 | 静音染色灯 | 输入电压：AC90-240V，50/60HZ 功率≥180W ★LED光源≥15W ★光源数量：≥18 光源寿命:50000H 调光：0-100% 频闪：1-20次/秒 显示板:数码/液晶 控制方式： DMX512、RDM DMX通道：≥8CH | 68 | 台
2 | LED会议灯 | 输入电压：AC90-240V，50/60HZ 功率≥250W LED光源≥0.5W 光源数量：≥400颗 光源寿命:50000H 调光：0-100% 频闪：1-20次/秒 显示板:数码/液晶 控制方式： DMX512、RDM DMX通道：≥4CH | 30 | 台
3 | LED面光灯 | 输入电压：AC90-240V，50/60HZ 功率≥200W LED光源≥50W 光源数量：≥4 光源寿命:50000H 调光：0-100% 频闪：1-20次/秒 显示板:数码/液晶 控制方式： DMX512、RDM DMX通道：≥4CH | 12 | 台
4 | 摇头光束灯 | 电压：110-240V，50/60Hz 功率≥500W 通道≥16CH 光源≥300W 光源寿命≥2000 小时 节能系统：全候式节能 出光口径：162MM 颜色≥14种 显示屏：智能翻转180° 控制方式： DMX512、RDM、artnet、RS232 | 18 | 台
5 | 摇头图案灯 | 电压压：AC100V-240V 50/60Hz 系统功率≥500W 光源功率≥400W 色 温≥8000K 光束角度≥4°-35° 颜 色≥11个 ★混色系统：CMY无极混色系统 图 案 盘：≥2个 控制方式：DMX512、RDM、artnet、RS232 ★效 果：图案、光束、染色三合一功能棱 镜≥2个 ★调 焦：线性智能高清变焦 雾 化：0%~100%线性雾化 频 闪：1-20次/秒超高速频闪效果 控制通道：≥25CH 显示界面：LCD液晶触摸显示界面 | 6 | 台
6 | 灯光控制台 | 1. 体积小巧，重量轻盈，方便携带，功能强大，是中小型文艺演出、流动演出、娱乐场地演出的首选、强大的Titan操作系统，酷睿双核处理器，128G固态硬盘，4G内存，容量充足，可以存储： 3000个以上灯库文件，上百内置图形；内置数千种灯库，并内置灯库编辑软件； ★内置Visualiser可视化舞台模拟软件，也可外接笔记本电脑安装场景模拟软件； 2. 支持中文菜单显示，且内置多国语言； 3. 内置一个15.6寸触摸屏，并可外接一个触摸屏 4. 8个DMX512输出端口，4096个通道，最多可扩展至12个DMX512输出口，6144个通道； ★5. 内置不间断UPS电源 可以外断电保护，能正常工作15-30分钟。10个宏按键，可编辑任何程序。 6. 20个重放推杆，支持1000个虚拟重放，支持涂鸦式手写命名功能，使编程更加简单方便。 7. 提供MIDI时间码控制，由MIDI遥控重放按钮或推子； 8. 内置WINAMP音乐播放器，可通过音乐触发程序； 9.净重15.5Kg, 毛重30Kg； 10.产品尺寸：68x43x15 cm； 11.额定电压：110V~220V 50-60HZ； | 1 | 台
7 | 信号放大器 | 电压: AC110V-240V, 50～60Hz； 数码信号类型：DMX512，以及采用 RS-485 接口传输的数码信号； 1 路信号输入，1 路直通信号输出（信号输入与直通信号之间有经电气隔离）； 8路经电气隔离的信号分配输出； 接口类型：RS-48S； 信号连接插座：输入 XLR-3-M，输出 XLR-3-F； | 4 | 台
8 | 电源箱 | 1. 供电：三相五线制AC380±10%，频率50Hz/60Hz±5%； 2. 输入电流：150A犀牛插/压线端子式；两者可选； 3. 显示：具备三相A.B.C直读式独立电压表显示;，无需切换即可实时监测各项数据； 4. 输出：12路40A胶木插（2芯）；可选配10A；32A（接地） 5. 机身：采用国际标准3U机柜。 6. 控制：每路独立分空开C20A，具备过载，短路双重保护 | 5 | 台
9 | 效果烟雾机 | 电压： AC220V-240V 50/60Hz 限流保险： 5A/250V 功率：600W 预热时间：无 油桶容积：3L 耗油量：25H/L 风扇角度：可调 输出风力调节：支持 DMX通道：2个 控制器：液晶控制面板、遥控 、DMX512 包装尺寸：51*39*42cm(带航空箱包装） 重量：32.2kg | 2 | 台
10 | 会议控制终端 | 1.可将舞台灯光系统标准DMX512协议转换为RS232串口等通用协议，可预设备种场景和程序模式； 2.DMX512功能:支持1024个通道，内置2路网口和卡侬输出； 3.场景切换:一个场景可以有4种不同的效果表现，可通过墙板或者VOD按一次切换一个； 4.调光台输入:卡侬*2，输入调光台的DMX512信号； 5.DMX512输出:卡侬*2，RJ45*2，1024通道； 6.音频检测:RCA*2输入，RCA*2环路输出； 7.输入/工作电压:AC 100~240V/50Hz； 8.整机功耗:<12W； 9.净重:2KG； | 1 | 套
11 | 效果烟雾油 | 一箱6瓶，一瓶1L | 6 | 箱
12 | 机柜 | 加厚机柜18U，颜 色：黑色； 性能特点：全部选用SPCC冷轧钢板制作； 表面处理：脱脂、防锈磷化、静电喷塑； 功 能：可安装网络设备，交换机路由器KVM功效、电脑配置架和一些标准设备； | 1 | 个
13 | 电源线 | 橡套电缆线，厚薄均匀，用电安全，防止电流击穿外皮保障用电安全，柔韧，耐磨，防水，阻燃耐磨，优质天然橡胶绝缘材质，耐酸、耐碱、耐磨、耐腐蚀外观光滑平整，阻燃性好，安全耐用寿命长，国标纯铜芯电阻低导电性好，采用优质无氧铜材质，色泽明亮，导电性好电压稳定不发烫，电阻更低，持久耐用 | 1000 | 米
14 | 信号线 | 产品材质：无氧铜芯/地线镀锡铜丝 通道规格：4/8/12/ 连接方式：焊接 特点：每芯带号码多彩PVC 名称：4路多讯道音频线、信号线 导体数：8根(4讯道x2芯); 标准线径：8.1mm 导体截面积：0.18mm/25AWG 导体铜丝直径：0.18mm 线芯直流电阻：10.7Ω/100m 扭 距：25mm 单讯道外径：2.7mm 演播室使用的多讯道电缆，用于管道布线的演播室设备互联。讯道的色标符合电阻色码的国际标准。带内部引导线，端接工作简单方便。外径非常小，24个 讯道时为17.4mm。绝缘体：经放射线处理的聚乙烯护套：聚氯乙烯绝缘电压：500V AC/min。 | 1200 | 米
15 | 灯杆 | 灯杆单根总长度24米（每米分4道凹型焊接），6根灯杆总承重5000斤左右 | 800 | 道
16 | 人工费（含安装，含税、含布线，含调试，含运费，含其他辅材） |  | 1 | 套
视 频 会 议
序号 | 设备名称 | 技术参数 | 数量 | 单位
1 | 视频会议终端 | 1、采用分体式结构，嵌入式操作系统，非PC架构、非工控机架构 2、支持ITU-T H.323、IETF SIP协议，具有良好的兼容性和开放性 3、支持64Kbps-8Mbps呼叫带宽 4、★支持H.265、H.264 HP、H.264 BP等图像编码协议 5、★支持4K30fps、1080P50/60fps、1080P25/30fps、720P50/60 fps、720P25/30fps等分辨率。本次项目配置1080P30fps对称编解码能力。 6、支持G.711、G.722、G.722.1C、G.729A、AAC-LD、Opus等音频协议，支持双声道立体声功能，提供第三方权威机构检测报告证明 7、支持H.239和BFCP双流协议 8、支持≥4路高清视频输入接口、≥3路高清视频输出接口，提供清晰的设备背板照片证明 9、支持≥5路音频输入接口、≥7路音频输出接口，至少具备卡侬头、RCA等音频接口，提供清晰的设备背板照片证明 10、支持不少于2个10M/100M/1000M自适应网口 11、★支持30%网络丢包时，语音清晰连续，视频清晰流畅，无卡顿，提供第三方权威机构检测报告证明 12、★支持80%的网络丢包时，声音清晰，不影响会议继续进行，提供第三方权威机构检测报告证明 13、★支持768Kbps会议带宽下，实现1080P60帧图像格式编解码；512Kbps会议带宽下，实现1080P30帧图像格式编解码 14、支持IPv4和IPv6双协议栈 15、支持在H.323协议下，H.235信令加密；支持在SIP下，TLS、SRTP加密；支持 AES媒体流加密算法 16、支持高清视频信号远距离传输，通过以太网线无须增加额外设备，传输距离不少于120米，方便大型会议室摄像机远距离布置 17、★支持通过USB接口自动导入终端配置，方便设备的安装部署，提供第三方权威机构检测报告证明。 18、★支持在终端前面板显示启动、升级、休眠、异常信息（温度异常、外设连接异常）、IP地址、H.323号码、SIP号码等信息，提供第三方权威机构检测报告证明 19、标配触控终端，触控屏尺寸≥10英寸，分辨率≥1280×800 20、支持终端休眠和唤醒、创建会议、静音/闭音、音量调节、摄像机PTZ控制、预置位调用、双流共享、呼叫/挂断会场、添加/删除会场、观看/广播会场、多画面设置、声控切换、结束会议等功能 21、★视频画面经过本地采集、编码、网络传输、解码、显示输出后整体时延不超过250ms，提供第三方权威机构检测报告证明 22、提供所投设备的电信入网证、CCC证书 | 1 | 套
2 | 视频会议摄像机 | 1、与所投高清终端同一品牌 2、支持≥800万像素1/2.8英寸CMOS成像芯片 3、支持≥12倍光学变焦 4、支持水平视角≥80° 5、水平转动范围：≥+/-100°，垂直转动范围：≥+/- 30° 6、支持RS-232/RS-422控制接口，支持标准VISCA控制协议 7、支持自动白平衡（AWB）、自动曝光（AE）、自动聚焦（AF）功能 | 1 | 台
含税含运费含安装
舞 台 幕 布
序号 | 设备名称 | 技术参数 | 数量 | 单位
1 | 舞台幕布电动开合轨 | 单电机承重：300KG，运行噪音小于40分贝21米 | 1 | 套
2 | 电动开合轨 | 单电机承重：300KG，运行噪音小于40分贝6米 | 4 | 套
3 | 绒幕布(含阻燃） | 210米 | 1 | 套
4 | 绒幕布(含阻燃） | 61米 | 4 | 套
1528996.8