## Sheet1
序号 | 技术要求
1 | 执法记录仪产品满足《GA/T 947-2015 单警执法视音频记录仪系统》标准要求，并提供具有CNAS资质的机构检测报告；
2 | 外形尺寸：执法记录仪（背夹、外接设备除外）应小于或等于100mm×65mm×30mm（长×宽×高）
3 | 质量：执法记录仪质量（外设设备除外）应小于或等于190g。
4 | 显示屏尺寸：执法记录仪具备彩色触摸显示屏，显示屏尺寸大于等于2.4in。
5 | ▲水平视场角：执法记录仪摄像头的水平视场角在常用分辨率条件下水平视场大于等于120°。（须在具有CNAS资质的机构检测报告中体现）
6 | ▲几何失真：执法记录仪摄像头的水平视场角在常用分辨率条件下几何失真均应小于等于10%。（须在具有CNAS资质的机构检测报告中体现）
7 | 夜视功能：执法记录仪应具有夜视功能， 可手动或自动开启红外灯． 在开启夜视功能后， 有效拍摄距离应不低于3m，有效拍摄距离处应能看清人物面部特征，10m处能看清人体轮廓，具有红外补光功能的设备，红外补光范围3m处应覆盖摄录画面70%以上面积。（须在具有CNAS资质的机构检测报告中体现）
8 | 内置5G模块，可接入移动、联通和电信4G/5G SIM卡；可通过无线通信方式向平台系统传输实时视音频，视频分辨率可设置为2560x1440、 1920x1080、 1280x720。（须在具有CNAS资质的机构检测报告中体现）
9 | ▲扬声器性能检验：记录仪支持语音对讲功能，距离扬声器30cm处，最大音频响度应不小于 80dB（A）。（须在具有CNAS资质的机构检测报告中体现）
10 | ▲定位功能：执法记录仪可接收卫星数据并提供定位信息，且支持独立北斗定位功能。（投标时须提供支持独立北斗定位功能且具有独立北斗定位芯片的承诺函；中标后一周内须提供厂家拆机报告，标注独立北斗芯片厂家及型号，如不满足视为无效投标）
11 | 防抖功能设置：支持防抖功能设置，可通过菜单开启/关闭防抖功能。
12 | ▲提供执法记录仪配套的定制智能加热充电背夹（电池容量≥5000mAh），在低温（-20±3）℃下条件自动给记录仪加热和充电，提高电池续航工作时长。（须提供配套配件的实物照片）
13 | 异常报警功能：具备电池欠压、存储溢出报警功能，电池欠压报警后电池剩余容量应能保证执法记录仪正常摄录不少于5min，但不超过30min。
14 | 具备字符叠加功能，在录制的视音频和照片中自动叠加产品序号、时间、定位等信息。
15 | 数据完整性：具备对存储数据加以保护功能，编码视频流应有防篡改、防非法非法复制等认证措施（如：水印叠加），以保障原始数据的完整性；
16 | 执法记录仪连接采集站时，应自动断开无线连接，包括WIFI、蓝牙、蜂窝等无线连接。（须在具有CNAS资质的机构检测报告中体现）
17 | 重点文件标记检验：执法记录仪在摄录过程中应能通过一键操作的方式对重点文件进行标记，标记方式应为原文件名中包含“IMP”,标记的文件应能在管理平台中进行检索，并可与其他文件进行区分。
18 | ▲电池工作时间：更换一次电池后，录像时长应大于等于20h；（须在具有CNAS资质的机构检测报告中体现）
19 | 低温功能：采用内置可更换电池，更换一次电池的条件下，持续时间10h，试验期间执法记录仪处于工作状态，试验过程中不应发生状态改变，试验后，执法记录仪应能正常工作。
20 | 外壳防护等级：执法记录仪外壳防护等级应符合GB/T 4208-2017中IP68要求（水深1m，持续2h）。
21 | ▲记录仪支持通过Tpye C或者Mini USB接口传输数据及充电，读写速率≥500Mbps；（须在具有CNAS资质的机构检测报告中体现）
22 | 断电保存：记录仪在电量耗尽前，可自动保存摄录文件，然后关机。
23 | 电池：电池容量不低于3400mA（须提供产品实物图片），更换电池3~5分钟不断电；
24 | 执法记录仪支持人脸识别功能，可自动采集画面中的人脸信息与视图库进行比对、给出比对信息提示，并已完成与公安在逃库对接；（投标时须提供承诺函）
25 | 执法记录仪支持人脸识别功能，待公安移动信息网和公安信息网建成重点人员对接平台后，免费完成与重点人员库对接，满足使用要求；（投标时须提供承诺函）
26 | 执法记录仪支持车牌识别功能，采购集指平台对接授权后，支持与警务通手机通过集指APP互联，实现记录仪车牌识别上报等功能，并将有违法违规记录的车辆告警信息推送至警务通；（投标时须提供承诺函）
27 | 需与呼伦贝尔市公安局融合通信平台实现集群对讲、语音点呼、视频点呼、视频回传、视频监控、GIS调度等业务互联互通，承诺实现以上所列功能，且期间所产生的开发费用、对接费用由投标人自理；（投标时须提供承诺函；中标后一周内现场演示，如不满足视为无效投标）