## Sheet1
呼伦贝尔市红花尔基、乌奴耳地区车辆采购参数表
序号 | 名称 | 参数 | 单位 | 数量 | 单价（万元） | 总价（万元）
1 | 森林草原运兵车 | 一、主要技术参数： ★1、燃油种类：汽油 2、排放标准：国六 3、排量/功率（ml/kw）: ≤2000/170 ★4、车辆尺寸：长：4600mm～5100mm 宽：1880mm～1940mm 高：1700mm～1880mm 5、轴距（mm）：2700～3000 6、轮胎规格：≤265/70R18 7、轴数：2 8、前轮距/后轮距（mm）：≤1610/1620 ★9、额定载客人数（人）：5 10、前悬/后悬（mm）≤1000/1200 11、接近角/离去角（º）：≤37°/32° 12、整备质量（kg）：1900～2200 ▲13、总质量（kg）：2300～2800 14、最高时速（Km/h）：≥160 二、基本配置： ▲1采用4×4四轮驱动、非承载式金属车身、自动八速变速器； 2、雪地/运动/舒适/经济模式、中控门锁、电动车窗、智能一键启动、发动机电子防盗系统、主副驾驶安全气囊、外后视镜手动折叠、高级织物座椅、普通多功能方向盘、驾驶座电动6项调节、空调、AM/FM收音机、USB接口、倒车雷达、电子ABS+EBD、车身稳定控制ESP、自动驻车Auto-hold、牵引力控制TCS、制动辅助EBA、防侧翻控制系统RMI。 三、专用配置： 1、驾驶室顶部前端装配森林消防专用警灯，实现喊话警示作用，能够连接U盘，实现自动播放防火宣传语音等功能。 2、车身两侧粘贴“森林消防”字样。 | 辆 | 12 | 20 | 240
2 | 机具车 | 一、主要技术参数： ★1、 燃油种类：汽油 2、 排放依据标准：国六 3、 排量和功率（ml/kw）≤2400/180 ★4、车身尺寸：长:5600mm～5800mm 宽：1900mm～1980mm 高:1840mm～1930mm ★5、货厢尺寸：长:1800mm～1830mm 宽：1500mm～1600mm 高:400mm～540mm 6、 轴数：2 7、 轴距（mm）：3400～3500 8、 轮胎规格：≤265/70R17 9、 整备质量（kg）：1860～2100 ▲10、总质量（kg）：2800～3100 11、前、后轮距（mm）：≤1620/1610 12、前悬/后悬（mm）≤1000/1300 ★13、驾驶室准乘人数（人）：2+3 14、最高时速（km/h）: ≥150 二、基本配置： ▲1、采用4×4四轮驱动、非承载式车身； 2、六档变速、液压转向助力、前盘后鼓式刹车、前双叉臂+后板簧悬架、铝合金轮辋、电动空调、四门车窗电动升降、电动外后视镜、卤素大灯、皮布混织座椅、ABS+EBD、前排普通三点式安全带、后排中间两点式两边三点式安全带、前大灯延时关闭、货箱宝、内后视镜手动防眩目、A柱扶手、点阵屏仪表、皮质多功能方向盘、主驾座椅手动6向调节、副驾座椅手动4向调节、主副驾气囊、刹车辅助、倒车影像、倒车雷达、发动机防盗、定速巡航、8寸彩色液晶显示屏、蓝牙免提通话、一键启动、机舱盖气动撑杆、4个扬声器、后保险杠。 三、专用配置： 1、驾驶室顶部前端装配森林消防专用警灯，实现喊话警示作用，能够连接U盘，实现自动播放防火宣传语音等功能。 2、车身颜色：整车颜色为森林防火统一制式颜色。 3、车身两侧粘贴“森林消防”字样。 | 辆 | 4 | 16 | 64
3 | 中型消防水车 | 一、车辆技术参数： ★1、燃油种类：柴油 2、排放标准：国六 3、排量/功率（ml/kW）：≤3800/120 ★4、车辆尺寸：长: 7200～7800mm，宽2200～2400mm，高2600～2800mm 5、轴距（mm）：4100～4200 6、前轮距/后轮距（mm）：≤1900/1800 7、前悬/后悬（mm）：≤1600/2500 ★8、驾驶室准乘人数：3人 9、整备质量（kg）：4700～7000 ★10、额定载质量（kg）：6500～7300 ▲11、总质量（kg）：11900〜14000 12、最高时速(Km/h)：≥100 二、灭火系统技术参数： ★1、水罐有效容积(m3)：6.5～7.0 2、引水时间：≤60S 3、消防泵额定流量（L/s）：≥40 4、消防泵额定压力（MPa）：1.0 5、水枪射程（m）：≥40 6、水炮射程（m）：≥50 6、水炮扬程（m）：≥100 7、最大吸深（m）：≥6 8、水泵供水有效输水距离（m）：5000〜8000 9、泵室及仪表板：泵室内安装泵室加热系统。 10、控制开关及按键：照明、注水、吸水、出水、手油门、泵室加热、急停开关等。 11、仪表显示：转速值、真空值、压力值、水位值。 三、基本配置： 1、整车由驾驶室和罐体两大部分组成，车身布置采用外露罐式结构，中部为水罐，罐体两侧裙边设有器材箱、工具箱；罐体前部为储水空间，后部为泵室、操作系统。 2、罐体内外采用阴极电泳经防腐处理。所有零部件、标准件均采用电镀、电泳等表面表面处理工艺。所有切割件均采用激光切割机切割和数控等离子切割机，保证零件精度，罐体内设有横向纵向防波板。 3、罐体采用优质碳钢制作，矩圆形状结构，车顶防滑，车顶可行走。 4、泵室位于整车后部，采用气弹簧支撑顶开启舱门，内有照明灯，泵室两侧也可放置部分常用器材；泵室内安置加热系统；单级离心泵级组。 5、前部左右爬梯设有两节翻转爬梯，使用时离地不超过400mm，上车拉手采用表面带凹槽防滑圆钢管，表面防滑处理。 ▲6、车前部配备16000磅以上电动绞盘方便车辆之间应急救援； 四、专用配置： ▲1、底盘采用4×4驱动、非承载式车身； 2、动力转向、气压制动、可调方向盘、空调、MP5+倒车影像+导航、定速巡航、ABS刹车系统、北斗双模车载终端、遥控中控锁、电动玻璃升降器、后拖车钩。 3、配有多功能消防水炮、专用消防泵、夹心取力器；罐体采用4mm钢板，内设有横、纵向防波板，罐体阴极电泳经防腐处理；水泵室内配置燃油加热器、远程电子油门、发动机水温及转速表，车身配备多个储物箱。 4、吸水管及过滤器、分水器、水带及接口扳手、多功能水枪、变径接口；前置电动绞盘 5、驾驶室顶部前端装配森林消防专用警灯，实现喊话警示作用，能够连接U盘，实现自动播放防火宣传语音等功能。 6、车身颜色：整车颜色为森林防火统一制式颜色。 7、车辆前门两侧粘贴防火标识、车身两侧粘贴“森林防火供水车”字样。 ★8、涉及车辆改装的，须承诺确保车辆改装后能取得国家工信部公告，使改装后车辆正常上牌；自行承诺加盖公章 | 辆 | 2 | 42 | 84
4 | 小型消防水车 | 一、车辆技术参数： ★1、燃油种类：柴油 2、排放标准：国六 3、排量/功率（ml/kW）：≤2500/120 ★4、车辆尺寸：长:5400mm～6000mm 宽：1850mm～2000mm 高:1900mm～2300mm 5、轴距（mm）：3100～3400 6、前轮距/后轮距（mm）：≤1630/1600 7、前悬/后悬（mm）：≤1100/1650 ★8、驾驶室准乘人数：2人 9、整备质量（kg）：2000～2900 ★10、额定载质量（kg）：1200～1500 ▲11、总质量（kg）：3300～4500 12、最高时速（Km/h）：≥110 二、灭火系统技术参数： ★1、水罐有效容积(m3)：1.2～1.5 2、抽水时间：≤10分钟/罐 3、水泵额定流量（L/s）：≥14 4、水泵额定压力（MPa）：1.0 5、水枪射程（m）：≥40 6、扬程（m）：≥100 7、最大吸深（m）：≥6 8、水泵供水有效输水距离（m）：1500〜2000 9、控制开关及按键：注水、吸水、出水、手油门等。 10、仪表显示：转速值、水位值。 三、基本配置： 1、整车由驾驶室和罐体两大部分组成，车身布置采用外露罐式结构，中部为水罐，罐体前部为储水空间，后上部设有器材、工具箱及操作面板，后下部为水泵、管路。且罐体内储水空间设有防波板。 2、罐体内外采用阴极电泳经防腐处理。所有零部件、标准件均采用电镀、电泳等表面表面处理工艺。所有切割件均采用激光切割机切割和数控等离子切割机，保证零件精度，罐体内设有横向纵向防波板。 3、罐体采用优质碳钢制作，矩圆形状结构，车顶防滑，车顶可行走。 4、泵室位于车辆后尾底部，采用气弹簧支撑顶开启舱门。 四、专用配置： ▲1、底盘采用4×4驱动、非承载式车身； 2、六档手动变速、转向助力、空调、ABS防抱死刹车、多功能方向盘、MP5、电动玻璃、中控门锁、电动外后视镜、LED日行灯、主驾驶安全气囊。 3、罐体采用4mm钢板、水罐内设计横向纵向防波板、水罐阴极电泳防腐、夹心取力器、远程电控油门。 4、电动蝶阀、离心水泵、喷水水枪、抽水管、抽水过滤器、喷水带、水罐水位电子显示表、注水喷水电动开关。 5、驾驶室顶部前端装配森林消防专用警灯，实现喊话警示作用，能够连接U盘，实现自动播放防火宣传语音等功能。 7、车辆前门两侧粘贴防火标识、车身两侧粘贴“森林消防”字样。 ★8、涉及车辆改装的，须承诺确保车辆改装后能取得国家工信部公告，使改装后车辆正常上牌；自行承诺加盖公章 | 辆 | 7 | 24.8 | 173.6
5 | 合计 |  |  | 25 |  | 561.6