## Sheet1
防扑火专用机具装备专用设备采购参数表
产品名称 | 参数 | 数量 | 单位 | 单价 （万元） | 金额 （万元）
新式消防服 | 整套包括防火服（含帽子）、防火头盔、手套、防火靴。 （1）防火服 （一）主要材料 ★1、面料：芳纶含量100%，单位面积质量≤210g/m2； ★2、缝纫线：芳纶缝纫线，单线强力≥15 N； 3、反光标志带：芳纶反光带，逆反射系数≥10，宽度5CM； ★4、拉 链：芳纶阻燃拉链； （二）成品质量 ★1、阻燃性能：续燃时间≤0.1s；阴燃时间≤0.1s ；损毁长度：经向≤17 mm、纬向≤18 mm；需在检测报告中体现 ★2、断裂强度：经≥1700N，纬≥1400N；需在检测报告中体现; 3、热防护系数≥350 TPP/(kW•s/m2)； 4、水洗尺寸变化率：-2.5%～ +2.5%； ★5、接缝强力：裤后裆接缝和肩接缝断裂强≥680 N；单衣片接缝断裂强力≥240 N；需在检测报告中体现 （三）服装样式 1、上下分体式：上装夹克款，下装长裤款；上衣长度穿着时与下裤重叠部分不低于20 cm; 2、上衣左胸设有对讲机专用绊带；裤子裤腰两边加橡筋。袖口、脚口可收紧; 3、上装下两侧口袋与下装外侧两口袋重叠部分由阻燃魔术贴固定; 4、上装胸围与肘臂、下装小腿处加装360度反光标志带； 5、背后印有“森林消防”银色反光字； 6、服装膝盖处加有高强度隔热层面料，隔热层面料断裂强力经向≥3000N、纬向≥3000N，面料撕破强力经向≥1200N、纬向≥1200N,续燃时间：0秒。需在检测报告中体现。 7、防寒保暖内里：耐久阻燃面料，面料柔软舒适，具有良好的透气性，绿色环保。缝纫线为芳纶缝纫线，内衬衣服采用纽扣与防火服连接，上下分体式：上装圆领，下装长裤，上衣长度在穿着时与下裤不能重叠。 （四）服装颜色 1、橘红色，色号值为16-1462TPX，色差ΔE≤3.5； 2、反光带和印字为银色。 ★（五）证明材料 1、检测机构需依据产品标准《GB/T 33536-2017 防护服装 森林防火服》出具的检验报告 2、投标人应为在国内注册的独立企业法人，具有合法经营资格的职业服装专业生产厂家，且具有必要的生产规模。 3、取得市场相关管理部门资质认定的检查机构，具有国家法定检测机构的有效检验报告出具面料质检报告的检验报告。 （2）帽子 ★1、材质：100%芳纶; 2、款式：宽檐; 3、帽顶款式：圆顶; 4、帽子采用360°全方位透气孔设计，佩戴不闷热，帽顶内里加入抗静电丝，舒适无静电。 （3）防火靴 1、鞋高：不低于22cm; 2、型号：鞋号范围有37~46号，鞋底标有鞋码 ★3、鞋底：外底采用耐高温合成阻燃橡胶制成，外底中间采用65#锰钢板，并加隔热板; 4、耐折性能：屈折不低于10万次后位置不分层，折后裂纹不超过10mm 5、耐磨性能≤7mm；硬度（邵氏A）60~80; 6、扯断强力≥13MPa; 7、扯断伸长率≥450%; 8、防穿刺能力≥600N，防滑齿设计，鞋底防扎、防滑 ★9、鞋面：采用高强度纯棉帆布制作高腰鞋帮，帮与舌面一体设计，正面开口系鞋带，鞋带压舌结构，领口采用海绵包口。前帮面与后帮面采用牛绒皮，皮层厚度≥1.5mm。鞋前有鞋带，侧面拉锁设计，穿脱方便。 （4）防火头盔 ★1、最大冲击力≥3525N ★2、壳体质量≤1千克，总质量≤1300g; 3、耐热性能：帽壳不触及头模合格; 4、帽壳后沿变形下垂为3.2mm。（标准要求≤40mm）; 5、帽舌变形下垂为2.4mm（标准要求≤30mm）; 6、帽壳两侧变形下垂为4.6mm（标准要求≤30mm）; 7、帽箍、帽托、缓冲层和下颏带均应无明显变形损坏,符合标准要求; 8、下颏带抗拉强度：合格。延伸长度为7.8mm（标准≤20mm）; 9、侧向刚性：帽壳最大变形为38.2mm(标准要求≤40mm); 10、电绝缘性能：帽壳泄漏电流1.5mA（标准≤3mA） （5）扑火手套 ★1、手套全长≥50cm，手掌宽≥13.5cm。手套手掌和手背部位采用纯皮制作，抗刮耐磨。 2、手套口宽≥19cm，腕部收紧部位宽≥10cm。手臂部位采用阻燃布，并加松紧带； 3、受力部位采用重复双线加固工艺；可有效保护手部、小臂等部位，同时具有良好的舒适性和透气性; 4、功能：舒适透气、长布腰、防火星、防尘、阻燃。 | 700 | 套 | 0.18 | 126
背负风力灭火机 | 1、排量(cm³):79.9≥75.6 2、功率(kw):4.12≥3.70 3、净重(kg):≤11.0(含风管) 4、燃油箱体积(L):≤3.36 5、实际使用时风量(m³/h):1940≥1620 6、最大风速(m/s):118≥86 7、有效灭火距离(m):2.2≥2.0 8、单次加油工作时间（h）:≥1.5 9、油门固定手柄:有，通风降振系统:通风式背包垫、减振弹簧 | 150 | 台 | 0.45 | 67.5
加油器 | 1、便携背负喷射式加油器具有携带方便、加油省力、省时和安全可靠等特点; 2、该加油器主要由汽油桶、内置式机油桶、加油枪和专用背带等组成; 3、表面颜色；军绿色。 主要性能和技术参数 4、油桶汽油容量：≥20L 5、机油容量：≥1L; 6、加油器桶尺寸（长×宽×高）：≥380㎜×200㎜×380㎜; 7、油枪：不锈钢材质 长≥440mm 宽≥130mm; 8、连接油管：长≤845mm, 直径：≤φ17mm; 9、整套设备质量：≤5.4kg. | 200 | 台 | 0.05 | 10
组合工具 | 组合工具主要包括铁锹、五齿耙、扑火拍、连接杆、砍刀、锯、斧头、工具包八件组成。连接杆可与扑火拍、五齿耙任意连接，功能齐全，具有多种用途，并可以一套工具同时供多人使用； 1.组合锹：锹面面积≥215mm×150mm，允许永久变形量≤2mm，锹淬火区域≥身长 2/3，锹面硬度达到 A 级；锹头可折叠，折叠90°后，锁紧螺母；可当镐使用，铁锹侧面有锋利锯齿; 2.五齿耙：钢板冲压一次成型五齿，外形尺寸≥210mm×175mm，厚度≥2mm； 3.扑火拍：拍体阻燃橡胶条材质；条宽≥18mm，厚≥2mm.条数≥7； 4.连接杆：金属材质，表面喷塑；两节可组合连接； 5.手锯：三角形截锯，锯齿加厚，长≥400mm； 6.斧：锻钢制造； 7.砍刀：刀长≥200mm，刀背厚度 ≥2mm； 8.工具包：防潮材料、防火迷彩帆布，能合理放置7种以上工具。 | 265 | 套 | 0.05 | 13.25
迷彩作训服 | 整套包括作训服、作训帽、作训鞋 1、作训服:选用有机棉面料，质地柔软贴身。颜色：荒漠迷彩；精确剪裁的领口设计，运用双排线缝合口袋，布料加固处理，做工精细，透气好，柔软好，弹性好。上衣：衣领：翻领设计；整体5个带盖贴袋的立体口袋；上衣采用双头双开拉链、金属纽扣拉合；袖口半松紧、魔术贴设计；腰部带有收紧绳。裤子：共有4个裤袋，腰部下方两侧有2个斜插入式裤袋，裤腿两侧有2个带盖贴袋；裤门襟钉采用拉链设计，裤口处刺毛帖收紧设计； 2、作训帽样式：圆顶立体式，配鸭舌式帽檐； 帽体周围配有透气孔，帽檐后部配有调节卡扣，可调节松紧； 3、作训鞋鞋帮采用部队标准压花工艺，上胶紧密，耐穿不脱胶；加厚橡胶鞋头搭配双层棉内里，防踢、防撞。鞋面材质：涤纶长丝复合鞋面；鞋底材质：采用优质橡胶，轻柔防折，防滑沟槽搭配橡胶软钉，超强防滑。 | 700 | 套 | 0.05 | 35
迷彩棉大衣 | 1、多功能防寒大衣，荒漠迷彩色，防雨、防刮、防风；外层为防水材料 2、保暖性强，可拆卸，穿着舒适，采用优质拉链，易拉防卡，同时两侧可灵活闭合和松开 3、棉芯和外层罩衣可分离单穿（活里活面），帽子也可拆卸 | 700 | 件 | 0.05 | 35
超高速风力灭火机 | 以涡轮喷气发动机为灭火动力的大功率高效灭火机： ★1、有效灭火距离：≥10m； ★2、出风口风速：≥180m/s； 3、出风口风量：≥0.4m³/S； 4、耳旁噪音≤115dB（A）； ★5、手感振动≤14m/s²； 6、启动方式：电启动； 7、燃油：柴油与机油混合； ★8、最高转速：≥170000r/min； ★9、整备质量：≤5.5kg； 10、一次性加油连续工作时间:≥60min； 11、风筒采用耐高温不锈钢制作，具有两个发动机高低速切换按钮； ★12、提供国家级质量监督检验中心出具的检验报告复印件并加盖制造商公章，签订合同时提供原件备查。“★”标注项需在检验报告中体现，否则视为不响应。 | 12 | 台 | 6 | 72
超高速涡流喷射风水灭火机 | 以涡轮喷气发动机为灭火动力的大功率高效灭火机： ★1、有效灭火距离：≥10m ★2、出风口风速：≥180m/s 3、出风口风量：≥0.4m³/S 4、有效喷水量：≥8.5 L/min ★5、喷水垂直高度：≥9.5m ★6、喷水水平射程：≥14m 7、启动方式：电启动 8、燃油：柴油与机油混合 ★9、最高转速：≥170000r/min ★10、整备质量：≤5.5kg 11、一次性加油连续工作时间:≥60min 12、风筒采用耐高温不锈钢制作，具有两个发动机高低速切换按钮 ★13、提供国家级质量监督检验中心出具的检验报告复印件并加盖制造商公章，签订合同时提供原件备查原件备查。“★”标注项需在检验报告中体现，否则视为不响应。 14、电动水箱（附件）要求： 1、整机重量（kg）≤12.5 2、装备质量（kg）≤34 3、水囊（L）≥20 4、最大压力(Mpa)≥2.3 5、最大流量(L/min)≥7.7 6、喷水量(ml) ≥153 7、电瓶一次充电连续工作时间(h)≥3.2 8、可独立用于灭火，并提供国家级质量监督检验中心报告 | 10 | 台 | 6.8 | 68
便携式消防水泵 | 1.最大工作压力：≥2.15MPa; 2.最大流量：≥4.5L/s; 3.最大扬程：≥215米; 4.最大射程：≥35米; 5.额定工况： 0.7 MPa压力时，流量≥2.90 L/s（吸深6米）; 1.0MPa压力时，流量≥2.20L/s（吸深6米）; 6.发动机冷机启动性能：≤7.0s; 7.整机净重量：≤11kg; 8.进水口直径：50mm；出水口直径：40mm 9.材料要求：泵壳和泵盖采用铝合金铸造;叶轮、叶轮螺母、磨损环、机械密封、轴套、防水旋塞等均采用抗腐蚀材料制成; 10.启动方式：手拉绳和电启动 11.电启动系统：启动电路系统与发动机集成一体，启动电池单元采用轻便型锂电池，可反复充电，电池容量≥8500mAh，电池重量≤400g。具备LED照明、USB接口，充电功能、12V汽车应急启动等；电池充满电启动大于85次；配置自动防过充USB充电器; 12.水泵：单级离心泵; 13.引水方式：自带耐腐蚀合金材料手动引水泵引水，背架上有引水泵安装支架，支架可调节; 14.配套动力：≥10 HP汽油机，二冲程、强制风冷发动机。 15.燃油箱容积：≥12L；采用卧式油箱，油箱带独立加油口，可以不停机加油; 16.附件含附件包1个，快速接头1个，单向阀1个，三通球阀1个，双头直流喷枪1个，直流喷枪1个，1.5"-2"转换接头1个，引水管1根，FD级2T机油1瓶，移动蓄水池1个：材质：TVX聚乙烯树脂，容积：≥2吨，水带10条：工作压力：≥20公斤；口径：40MM；长度：≥30M/根。 | 50 | 台 | 4.2 | 210
移动式森林防火指挥帐篷 | 包括移动指挥帐篷一顶、野战指挥箱一套（包括野战指挥桌6张、椅子12把、指挥器材放置柜24个）、移动式指挥照明装置1套、LED照明灯1台、折叠床4个。 1、移动指挥帐篷一套 两端开门，四周有6个窗户，窗帘可卷起增加透光。帐篷为三层结构，形式为双坡面直墙建筑形式，坡面斜度为30°。篷架为插接式框架结构，柱底四周全部设有落地横杆。配备LED照明装置；面料材质：颜色：迷彩色；面料：涤纶涂银帆布，里料：涤纶牛津布，保暖层：针刺毡；规格：长×宽×顶高×边高：≥6m×5m×3.2m×1.8 m，面积：≥30㎡；撑杆材质：方钢；支架：≥30*30mm方钢，壁厚≥1.8mm；安全性能：抗九级风力、自重和8cm积雪荷载； 2、野战指挥箱 材质：滚塑专用高密度聚乙烯（LLDPE）;箱体尺寸：≥650*500*720mm（长*宽*高）;展开尺寸：≥1930*500*720mm（长*宽*高）;展开时间：≤3min;收拢时间：≤3min。使用后可组合为一体，便于携带;重量：≥40kg；颜色：军车绿.表面：亚光表面；折叠桌支架：不锈钢直径≥20mm, 厚度≥2mm 环境适应性：使用环境温度：-41℃～46℃，相对湿度≥95%;存储极限温度：-55℃，70℃相对湿度≥95%;指挥椅宽度*坐高*总高：≥390*490*760mm； 3、移动式指挥照明装置 主要部件：发电机组、气泵、伸缩气缸、工作灯、控制装置、机架。四只高效节能灯头可上下、左右大角度调节旋转实现360度全方位照明；无线遥控操作、防雨淋。 发电机组：额定输出电压：≥220V，额定输出功率：≥3000W，燃油箱额定容量：≥15L； 灯头：工作电压：220V，灯头功率：4*500W，灯头光通量：≥10000LM；伸缩气缸：最小高度：≥1800mm，最大升起高度：≥4500mm，升降时间：≤30s； 外形尺寸:长*宽*高：≥690*510*2180mm；总重量：≥70kg；额定电压：220V；连续工作时间（发电机组一次注满燃油）≥13h； 4、折叠床4个：展开规格：≥200x80x43cm 折后规格：≥98x80x14cm;床架：军绿色，钢架材质;钢管型号：≥Q195 管壁厚度≥1.0mm;床板：军绿色，PE（高密度聚乙烯）吹塑面板;整床净重≤19KG。包装：纸箱包装，一箱一床。床头距离地面高度≤60cm，床头：≤25x25x1.0，床杆料：≥38x1.0mm，床架横撑：≤20x20x1.0mm | 3 | 顶 | 7.3 | 21.9
背包 | 1、容积≥65L 2、规格尺寸：长度：≥660 高度：≥400 厚度：≥260 3、结构：背带有加固措施，有软垫，有捆扎带。 4、负重：20kg 条件下，提把、背带、钩环不掉、不坏，包体不开裂。 | 1000 | 个 | 0.03 | 30
睡袋 | 1、迷彩色，带接帽，帽长≥ 350mm, 宽度≥750 mm 2、每套睡袋配独立压缩袋。 3、睡袋展开面积（m）:大片尺寸≥ 2×1.75 4、面料：320T 涤丝纺防水涂层，防水防撕 5、填充物：高级七孔棉。 | 1000 | 个 | 0.035 | 35
双人帐篷 | 1、结构：自撑结构，可快速撑开与收起，内外双层，外层防水，内层防虫透气。 2、配有独立外背包，地钎、拉绳，便于携带及组装。 3、面料采用 190T 丛林迷彩布，背面涂银防水层，能有效阻止紫外线的照射。 4、门窗：一门一窗，均为双层，篷布里加一层防蚊纱；门前部有防雨装置。 5、规格：≥2.0×2.0×1.5m，玻璃纤维杆支架，直径≥8.5mm，可弯曲120度。 6、帐篷抗风能力：≥16m/S； | 500 | 顶 | 0.04 | 20
气垫 | 1、外形尺寸：≥1.9×0.7×0.04m； 2、材料：涂胶帆布，内装高弹性海绵。 3、重量kg/个：≥0.8。 4、结构性能：带充气头枕，气阀打开后自动充气，带锁紧带，子母扣设计，方便捆扎，防潮、防水。 | 1000 | 个 | 0.02 | 20
强光手电 | 1、材质：铝合金外壳; 2、规格(mm)：≥外形Φ30×145 3、有效照明距离（m）：≥50; 4、电源形式:一节18650 可充电锂电池; 5、强光-弱光-爆闪; 6、高亮LED手电，单灯头，集中光束，亮度高，射程远; 7、体积小，重量轻，携带方便; 8、外形美观，黑色铝合金外壳便携小手电，坚固耐用; 9、耗电量低，射程远。性能稳定 10、电池供电，连续使用时间≥48小时。 | 1000 | 个 | 0.01 | 10
多功能水壶 | 1、水壶材质：铝合金制造 2、规格（mm）：≥150×90×180; 3、容积：≥1升 4、组成：水壶、饭盒、菜盒三件套; 5、背袋：水壶外有帆布背袋，使用方便; 6、功用：盛饭、盛水；单兵炊具; 7、二用水壶内有水壶，外有饭盒，可分别使用，减小了体积，使携带更方便; 8、饭盒上部有可调节提手，既可竖立起悬挂，也可折叠当把手。可悬挂于篝火上烧煮食物; 9、外部有帆布背袋，可单独使用。 | 1000 | 个 | 0.01 | 10
火场清理锯 | 1.汽油机：单缸、二冲程、风冷汽油发动机; 2.排放标准：国Ⅱ; 3.排气量(cc)≥30.5; 4.功率(kw)≥1.29; 5.燃油消耗率(g/kw·h)≤480; 6.最高转速(rpm)≥12000; 7.输出轴转速(rpm)≥8500; 8.振动级(m/s2)：左／右≤6.0; 9.耳旁噪声[dB(A)]≤105; 10.传动方式：硬轴; 11.点火方式：电子点火; 12.可靠性(h)≥75 ; 13.耐久性(h)≥125（连续工作时间）; 14.动力排量比(cc/kw)≤25; 15.动力重量比(kg/kw)≤5.0; 16.刀头：割草绳式割具或刀片（刀片式或绳式可调换）; 17.化油器：膜片式; 18.启动方式：手拉反冲启动. | 50 | 台 | 0.45 | 22.5
发电机 | 1、形式：单缸、四冲程、风冷； 2、功率：≥5kw； 3、频率：≥50HZ； 4、电压：220V； 5、电流：≥9A； 6、工作时间：≥10h； 7、油箱容积：≥12L； 8、启动方式：自回式手拉绳启动； 9、排量：≥170ml； 10、重量：≤45Kg。 | 15 | 台 | 2.5 | 37.5
合计 | 843.65