## 维护
十四冬原有技防设施提升改造项目参数
序号 | 名称 | 数量 | 计量单位 | 单价（元） | 总价（元） | 详细的技术参数和要求 | 备注
1 | 44倍 警戒球机 | 6 | 台 | 9638 | 57828 | 1、本机具有结构化处理能力，并能处理至少15种以上特征分析研判功能，与红绿灯及控制柜自动进行关联操作，处理结果自动上传至指挥中心服务器平台并存储； 2、不低于500万像素1/1.8英寸CMOS传感器 球型摄像机； ★3、应内置扬声器，可播放预录音频，支持远程喊话功能。扬声器声压大小≥100dB(A)； ★4、应内置警戒激光器，可手动开启/关闭，开启时可以在目标表面看到激光点，并在空气中看到激光柱； ★5、应支持不少于3种预设报警语音功能；应支持不少于2种自定义报警音功能；应可通过IE浏览器、手机APP、NVR等设置自定义报警语音并上传； ★6、应支持设置警戒区域后可检测进入警戒区域的人或车辆，并放大变倍获取目标细节；应支持设置通过白光闪烁、语音警告、激光警戒跟踪实现多级警戒，激光点可以跟随目标移动； ★7、设备应提供快速警戒预案设置功能，可在不超过3个步骤内完成警戒设置； ★8、应支持人、车目标分离警戒，即只有人或车进入警戒区域时，设备才会报警，其他情况下不会报警；应支持三种人车分离模式：仅对人进行警戒、仅对车进行警戒、对人、车同时警戒。可在IE浏览器、客户端、NVR 等一键开启警戒激光束。应支持语音喊话提示功能，可在IE浏览器、客户端、NVR 等一键开启对讲； ★9、启用安全帽检测功能后，设备应能自动识别出进入检测区域人员是否佩戴安全帽；应可配合NVR根据安全帽颜色进行检索； ★10、在天气晴朗无雾的条件下，设备应可对设置的检测区域内的单个行人联动抓拍录像、声音、激光警示、报警输出。在天气晴朗无雾的条件下，设备应可对设置的检测区域内的车辆联动抓拍、录像、声音、激光警示、报警输出； ★11、应支持通过APP开启语音喊话功能；应支持通过APP开启白光和激光； ★12、实现与扎兰屯市公安局指挥中心平台无缝对接，无缝接入15种特征分析平台。提供技术承诺函加盖投标单位公章，声明无条件与上述系统兼容，可互联、互通、互控，与指挥中心结构化服务器、智能分析服务器及平台的通讯协议完全匹配直接无缝对接，视频上墙，任意控制切换，如中标后无法实现，将取消中标人资格，并追究其相应法律责任。
2 | 63倍超星光高倍球机 | 1 | 台 | 10024 | 10024 | 1、本机具有结构化处理能力，并能处理至少15种以上特征分析研判功能，与红绿灯及控制柜自动进行关联操作，处理结果自动上传至指挥中心服务器平台并存储； 2、不低于800万像素1/1.8英寸CMOS传感器球型摄像机； 3、最低照度：彩色：≤0.0009lx（AGC ON）黑白：≤0.0006lx（AGC ON）； ★4、主码流支持400万模式或800万模式分辨率设置； ★5、支持不少于1个100M RJ45网络接口、1个音频输入接口、1个音频输出接口、1个 RS485接口、1个BNC接口、1个SD卡槽、 1个复位键，内置Mic和扬声器；支持不少于8路报警输入、2路报警输出； ★6、应内置扬声器，可播放预录音频，支持远程喊话功能，扬声器声压大小≥100dB (A) ； ★7、应支持红蓝光灯警戒，亮度可调，红蓝光警戒应具有手动／自动开启功能 ； ★8、应内置绿色警戒激光器，激光器照明角度能随球机成像视角同步自动调节，照明范围可覆盖整个监控画面；应支持手动开启／关闭激光器，开启时可以在目标表面看到激光点，并在空气中看到激光柱； ★9、应能通过IE浏览器在视频图像上叠加字符，字符可选项包括通道名称、时间、日期、10行自定义字符等信息；字体可设置为16×16、24×24、32×32、 48×48、64×64、72×72、96×96像素，字体颜色可设置； ★10、实现与扎兰屯市公安局指挥中心平台无缝对接，无缝接入15种特征分析平台。提供技术承诺函加盖投标单位公章，声明无条件与上述系统兼容，可互联、互通、互控，与指挥中心结构化服务器、智能分析服务器及平台的通讯协议完全匹配直接无缝对接，视频上墙，任意控制切换，如中标后无法实现，将取消中标人资格，并追究其相应法律责任。
3 | 球机 | 20 | 台 | 8336 | 166720 | 1、本机具有结构化处理能力，并能处理至少15种以上特征分析研判功能，与红绿灯及控制柜自动进行关联操作，处理结果自动上传至指挥中心服务器平台并存储； 2、不低于500万像素1/1.8英寸CMOS传感器 球型摄像机，内置双核 GPU 芯片； 3、最低照度：彩色：≤0.002lx（AGC ON）黑白：≤0.001lx（AGC ON）； 4、设备镜头焦距不低于4.5mm～150mm；支持不低于33倍光学变倍和16倍数字变倍； 5、支持不少于8颗红外灯+2颗白光灯，有效红外补光距离不小于200m、有效白光距离不小于30m； ★6、支持不少1个电源接口、1个RJ45、1个RS485、1个MicroSD卡槽（最大支持512GB存储卡）；1对音频输入/输出接口；支持8路报警输入、2路报警输出； 7、应支持 H.265、H.264 ( Main Profile，High Profile，Baseline Profile）、M-JPEG编码； ★8、应支持最大抓拍分辨率为 2592×1944； ★8、应支持不少于10种预设报警语音功能，应支持不少于25种自定义报警音功能，支持通过IE浏览器、手机APP、NVR等设置自定义报警语音并上传； ★10、应支持设置警戒区域后可检测进入警戒区域的人或车辆,并放大变倍获取目标细节；应支持设置通过白光闪烁、语音警告、激光警戒跟踪实现多级警戒，激光点可以跟随目标移动,并上传报警信号； ★11、启用安全帽检测功能后，设备应能自动识别进入检测区域的人员是否佩戴安全帽；应能配合NVR根据安全帽颜色进行检索； ★12、设备应内置警戒激光器,可手动开启/关闭,开启时应能在目标表面看到激光点，并在空气中看到激光柱； ★13、应能对经过设定区域的行人进行人脸检测和人脸跟踪，当检测到人脸后，可联动抓拍人脸图片、聚焦、目标跟踪、报警上传、发送邮件、联动录像、开关量报警输出等； ★14、应可在设定好的两点间扫描或360°顺、逆时针交替扫描，可完成水平扫描、垂直扫描、随机扫描、帧扫描、全景扫描、螺旋扫描； ★15、实现与扎兰屯市公安局指挥中心平台无缝对接，无缝接入15种特征分析平台。提供技术承诺函加盖投标单位公章，声明无条件与上述系统兼容，可互联、互通、互控，与指挥中心结构化服务器、智能分析服务器及平台的通讯协议完全匹配直接无缝对接，视频上墙，任意控制切换，如中标后无法实现，将取消中标人资格，并追究其相应法律责任。
4 | 枪机 | 100 | 台 | 860 | 86000 | 1、本机具有结构化处理能力，并能处理至少15种以上特征分析研判功能，与红绿灯及控制柜自动进行关联操作，处理结果自动上传至指挥中心服务器平台并存储； 2、不低于500万像素1/2.7英寸CMOS传感器 筒型摄像机； ★3、最低照度：彩色：≤0.001lx(F=1.6,AGCON)，应能分辨反射式视频矩阵测试卡中彩色色块； 4、焦距：4mm/6mm/8mm定焦镜头可选；补光灯类型：红外补光，有效红外距离不小于80m； ★5、摄像机应支持不少于1个10/100M或10/100/1000M 以太网接口，应符合IEEE802.3标准，采用RJ45连接；可选用射频无线接口或光纤接口连接 ；内置MIC； ★6、摄像机应支持G.711A、G.711U、ADPCM_D音频编码标准，音频采样率应支持8kbps、32kbps、48kbps 可设； ★7、实现与扎兰屯市公安局指挥中心平台无缝对接，无缝接入15种特征分析平台。提供技术承诺函加盖投标单位公章，声明无条件与上述系统兼容，可互联、互通、互控，与指挥中心结构化服务器、智能分析服务器及平台的通讯协议完全匹配直接无缝对接，视频上墙，任意控制切换，如中标后无法实现，将取消中标人资格，并追究其相应法律责任。
5 | 球机支架 | 27 | 个 | 116 | 3132 | 不锈钢材质，外廓尺寸不大于259*163*109，现场角钢焊接；
6 | 球机电源 | 27 | 个 | 150 | 4050 | 24伏交流稳压电源，输入：AC180-240V,50Hz,
7 | 枪机支架 | 20 | 个 | 48 | 960 | 铝合金精密压铸工艺，静电喷涂，高度28公分
8 | 单模光缆48D | 1200 | 米 | 9 | 10800 | 单模室外直埋铠装，波长 1310nm、1550nm，允许拉伸力长期/短期（N）：600/1500，允许压扁力长期/短期（N）：300/1000
9 | 单模光缆12D | 960 | 米 | 6.5 | 6240 | 单模室外直埋铠装，波长 1310nm、1550nm，允许拉伸力长期/短期（N）：600/1500，允许压扁力长期/短期（N）：300/1000
10 | 光纤终端盒 | 60 | 个 | 1250 | 75000 | 8口，优质冷轧板，规格尺寸≤280*140*43mm，包含光缆熔接
11 | 单模单芯光纤跳线 | 120 | 条 | 16 | 1920 | SC-SC，电信级，插入损耗：≤0.2dB,回波损耗：≥50dB
12 | 千兆光纤收发器 | 60 | 套 | 600 | 36000 | 20公里传输距离，支持1000M自适应电口和1个千兆光口
13 | 电缆线 3*2.5² | 2455 | 米 | 15 | 36825 | RVV3*2.5²，国标无氧铜，电压等级：300/500V
14 | 电缆线 3*6² | 1450 | 米 | 26 | 37700 | 电缆线YJV 3*6²，国标无氧铜，额定电压0.6/1KV
15 | 信号灯控制线 | 830 | 米 | 60 | 49800 | 信号灯控制线KVV19*1.5²，国标无氧铜，额定电压0.6/1KV
16 | 90Φ白龙管 | 130 | 米 | 45 | 5850 | 90Φ白龙管（3个厚壁），防腐蚀，抗氧化，施工安装
17 | 5口交换机 | 2 | 台 | 86 | 172 | 5口交换机16Gbps 包转发率：12Mpps 端口结构：非模块化 电源电压：AC 100-240V，50/60Hz，交....>> 端口描述：8个10/100/1000Base-T以太....>> 电源功率：＜10W
18 | 8口交换机 | 3 | 台 | 110 | 330 | 8口交换机16Gbps 包转发率：12Mpps 端口结构：非模块化 电源电压：AC 100-240V，50/60Hz，交....>> 端口描述：8个10/100/1000Base-T以太....>> 电源功率：＜10W
19 | 监控电源 | 109 | 台 | 73 | 7957 | 监控电源12V2A,输入：AC100-240V,50/60Hz ,输出：DC12V2A
20 | 镀锌管 | 25 | 米 | 56 | 1400 | 110镀锌管，防腐蚀抗氧化
21 | 16²电缆 | 640 | 米 | 11.8 | 7552 | 16²电缆,国标，额定电压300/500V
22 | 电表箱 | 37 | 套 | 135 | 4995 | 电表箱，优质冷轧钢板，喷塑采用优质塑粉
23 | 浪涌保护器 | 64 | 套 | 75 | 4800 | 千兆浪涌保护器，In:20kA,Imax:40kA,Up:≤1.8kV
24 | 电表箱配件 | 37 | 套 | 370 | 13690 | 电表箱配件，输入频率（HZ）：50/60Hz，安装调试
25 | 纯铜电缆 | 980 | 米 | 6.5 | 6370 | 纯铜电缆2X4²,国标无氧铜，额定电压0.6/1KV
26 | 球机电源 | 2 | 个 | 220 | 440 | 球机电源24V5A，输入：AC220V,50Hz,输出：AC24V5A
27 | 半球机电源 | 5 | 台 | 60 | 300 | 半球机电源12V3A，输入：AC180V-260V，50Hz,DC:12V3A
28 | 拼接控制服务器主板 | 2 | 台 | 9610 | 19220 | 1、拼接控制服务器主板维修完全支持编码输入分辨率1920*1080@60HZ；1920*1080@50HZ；1600*1200@60HZ；1680*1050@60HZ ；1280*1024@60HZ；1440*900@60HZ；1280*800@60HZ； 1280*720@60HZ；1280*720@50HZ；1024*768@60HZ； 2、高清视频输入可随解码一同分割、拼接、开窗、漫游、叠加等功能 3、整机支持24路高清视频解码输出+24路音频解码输出+12路模拟视频解码输出或2路高清视频解码输出+2路音频解码输出+1路模拟 视频解码输出+11路高清视频输入+11路音频输入
29 | 拼接屏电源控制器电源主板 | 4 | 台 | 1920 | 7680 | 1、拼接屏电源控制器电源主板电源、功耗：AC 1 0 0 - 2 3 0 V 5 0 / 6 0 H z 功耗≦240W，待机功耗≦1W 2、运行环境：运行温度0℃~50 ℃，湿度20 ~90%无凝霜MTBF60000小时
30 | 空气开关 | 1 | 个 | 70 | 70 | 空气开关2P60A，适用温度：-35℃-70℃，电气寿命：10000次，机械寿命：20000次
31 | 维修服务配件辅材 | 1 | 批 | 236175 | 236175 | 提供维修拼接解码器主板及相应配件、四目全景球主板及相应配件、音频系统设备主板及相应配件、微卡口主板及相应配件、原有设备维修维护，并提供相关维修辅材
合计 |  |  |  |  | 900000
打“★”号条款为实质性条款，若有任何一条负偏离或不满足则导致投标无效。