## Sheet1
1 | ✮冰壶 | 专用器材 | 电子壶把手 | 只 | 20 | 1.壶柄和壶盖一体，为合成塑料材质，壶把手部分有静电感应涂层。
2.内装电池组并设置电子发射装置。
3.须具备厂家出具的检测报告
2 | 冰壶 | 专业器材 | 电子壶把手专用存储箱 | 只 | 1 | 1.超强镁铝合金外箱，内部是高强度定形定位泡沫。
2.每个包装盒可放20个电子感应壶柄，轻便牢固，抗撞击磕碰。
3 | ✮冰壶 | 专用器材 | 电子壶把手专用电池组 | 套 | 170 | 1.圆形pvc固定组件，直径20.4cm。
2.用于电子壶把手上的传感器供电。
3.四片3伏纽扣电池串联连接。
4.具有定向卡扣式连接接口。
5.电池型号：CR2477。
6.须具备厂家出具的检测报告
4 | ✮冰壶 | 专用器材 | 冰车 | 部 | 1 | 1.符合世界冰壶联合会或中国冰壶协会竞赛要求。
2.双轮单轴、双向直驱，配备保险链接器，自动调节功能，车辆配原装电池。
3.配备快速充电及显示系统，配3块专用电池联排设计。
4.36伏直流动力，独立控制系统及保险开关。
5.车规格：7×3×3英尺。
6.须具备厂家出具的检测报告
5 | ✮冰壶 | 专用器材 | 冰壶 | 只 | 32 | 1.符合世界冰壶联合会或中国冰壶协会竞赛要求。
2.艾尔莎克雷格花岗岩主体，蓝色霍恩镶嵌式滑印设计，滑印宽度5.5mm-8mm。
3.冰壶周长约为91.44厘米，高(从壶的底部到顶部)11.43厘米，重量(包括壶柄和壶栓)最大为19.96公斤，按照世界壶联标准应为不超过19.96kg(44磅)，不低于17.24kg(38磅)。
4.须具备厂家出具的检测报告
6 | 冰壶 | 专用器材 | 冰壶把手 | 只 | 32 | 1.符合世界冰壶联合会或中国冰壶协会竞赛要求。
2.直径20.5厘米，标重0.96KG。
3.手动连接，配备标准螺栓。
7 | 冰壶 | 专用器材 | 80英寸冰点研磨器 | 部 | 1 | 1.清理冰尖、冰面杂质等使用。
2.配金属杆，不锈钢连接件冰刷连接件 1 个，U 型把手 1个、配20英寸刀片4片。
8 | 冰壶 | 专用器材 | 90英寸直板拖布头 | 条 | 20 | 1.符合世界冰壶联合会、中国冰壶协会竞赛要求。
2.棉线材质，长度2米，宽度18CM。
9 | 冰壶 | 专用器材 | 12英寸手动刮刀 | 把 | 4 | 1.刮刀长12英寸，高强度不锈钢材质。
2.清洁冰面使用，木制推杆，刀片配多层安全板，防止划伤，固定螺栓。
10 | 冰壶 | 专用器材 | 12英寸手动刮刀备用刀片 | 把 | 4 | 1.12英寸手动刮刀专用替换刀片。
2.刀片长12英寸，高强度不锈钢材质。
11 | 冰壶 | 专用器材 | 冰车刀片 | 片 | 20 | 1.方形钢框固定，双侧保护涂层，防腐处理涂层，配备保护托盘，冰壶场地专用。
2.冰刀尺寸153cm*12cm*1.5cm，重44kg。
12 | 冰壶 | 专用器材 | 电动洁鞋器 | 部 | 2 | 电机驱动，内置滑轮，配备感应传感器，重30公斤，长67cm，宽39cm，高60cm。
13 | 冰壶 | 专用器材 | 粘贴式洁鞋垫 | 盒 | 20 | 1.pvc材质，防水、耐磨，盒装，每盒30张。
2.尺寸：长45英寸，宽26英寸。
14 | 冰壶 | 专业器材 | 80目冰壶专用砂纸 | 张 | 600 | 1.80品目专用金刚砂砂纸，使用中保持不掉沙，不透底。
2.规格：230*280MM。
15 | 冰壶 | 专业器材 | 100目冰壶专用砂纸 | 张 | 200 | 1.100品目专用金刚砂砂纸，使用中保持不掉沙，不透底。
2.规格：230*280MM。
16 | 冰壶 | 专用器材 | 电动划圆器 | 部 | 1 | 1.符合世界冰壶联合会或中国冰壶协会竞赛要求。
2.四个交流电机刮刀，刮刀采用精钢材质，刮刀深度可调节。
17 | 冰壶 | 专用器材 | 冰壶场地专业扫把 | 把 | 10 | 1.冰壶场地扫雪专用扫把。
2.扫把杆长1.08米 直径2.4厘米，前有螺纹结构可以扫把头连接。
3.扫把由塑料外壳及捆扎植物组成，长40厘米，厚3.8厘米，头部最大宽度28厘米。
18 | 冰壶 | 专用器材 | 冰点研磨器备有刀片 | 片 | 4 | 1.符合世界冰壶联合会或中国冰壶协会竞赛要求。
2.刀片精钢材质，长度20英寸。
19 | ✮冰壶 | 专用器材 | 冰车备有电池 | 部 | 3 | 1.国际低温电瓶标准，有快速冲电的功能，备用容量可使用205分钟，联排链接设计，免维护，固态酸电解质，温度高温６０℃，低温-４０℃。
2.须具备厂家出具的检测报告
20 | 冰壶 | 专用器材 | 打点喷头 | 套 | 5 | 1.优质铜材质，不易生锈，喷头外形为椭圆弧形腔体。
2.每个喷头有65个出水孔。
3.每套含5种尺寸孔距：70#,72#,74#,76#,77#；
21 | 冰壶 | 专用器材 | 打点喷头保养套装 | 套 | 2 | 1.不锈钢高精材质，旋钮式固定手柄。
2.用于清洁和更换喷头孔。包括尺寸#70至77。
22 | 冰壶 | 专用器材 | LSD测量尺 | 个 | 4 | 1.符合世界冰壶联合会、中国冰壶协会竞赛要求。
2.金属固定框架，配备激光测量尺，数值液晶显示，单位公制和英制可切换。
23 | 冰壶 | 专用器材 | 测量块 | 个 | 4 | 1.符合世界冰壶联合会、中国冰壶协会竞赛要求。
2.塑料材质，正直角型，直角边高度不低于12厘米，宽度不小于3厘米，可以稳定直立放置。
3.用于裁判员做精准判别冰壶是否有效及得分器材。