## Sheet1
序号 | 名称 | 参数 | 数量 | 单位
一：档案管理软件部分
1 | 档案管理系统 | 软.、硬件和光盘系统配套《参数见附件》 | 1 | 套
二：安全防护硬件
1 | 下一代防火墙 | 性能参数：网络层吞吐量：4G，应用层吞吐量：1G，IPS吞吐量：300M，全威胁吞吐量：250M，并发连接数：100万，HTTP新建连接数：2.5万，IPSec VPN 最大接入数：200，IPSec VPN吞吐量：200M。 硬件参数：规格：1U，内存大小：4G，硬盘容量：128G SSD，电源：单电源，接口：8千兆电口+2千兆光口SFP+2万兆光口SFP。 含： 光纤线-多模-LC-LC-3M(*2个);万兆多模-850-300m-双纤(*2个); 产品质保(*3年);软件升级(*3年); | 3 | 套
2 | 漏洞扫描(云镜) | 授权：系统漏扫授权IP数：100，WEB漏扫授权URL数：20；性能指标：主机漏扫最大并发IP数：150，WEB漏扫最大并发URL数：5。 硬件参数：规格：1U，内存大小：8G，硬盘容量：128GB SSD+ 2TB SATA，电源：单电源，接口：6千兆电口+2千兆光口SFP。 含： 产品质保(*3年);软件升级(*3年); | 1 | 套
3 | OSM-堡垒机 | 性能参数：默认包含运维授权数：50，最大可扩展资产数：150，图形运维最大并发数：100，字符运维最大并发数：200。 硬件参数：规格：1U，内存大小：8G，硬盘容量：2T SATA，电源：单电源，接口：6千兆电口。 含： 产品质保(*3年);软件升级(*3年); | 1 | 套
4 | 日志审计 | 性能参数：默认包含主机审计许可证书数量：50，最大可扩展审计主机许可数：150，可用存储量：2TB（RAID1 模式），平均每秒处理日志数（eps）最大性能：2500。 硬件参数：规格：2U，内存大小：16G，硬盘容量：128G minisata+2T SATA*2，电源：单电源，接口：6千兆电口+2万兆光口SFP+。 含： 光纤线-多模-LC-LC-3M(*2个);万兆多模-850-300m-双纤(*2个); 产品质保(*3年);软件升级(*3年); | 1 | 套
三：网络产品
1 | ac控制器 | AC一体化千兆路由器企业级路由器家用千兆端口AP管理POE供电mesh易展组网简约塑壳10个千兆网口，1WAN+1WAN/LAN+8LAN 内置无线控制器， 8个LAN口支持标准PoE供电，无需额外购买PoE交换机 支持磁吸固定*，静音无风扇设计 支持易展组网，可与易展系列企业无线路由、AP、家用路由便捷组网 支持主/客网络和智能漫游，全屋无缝漫游轻松覆盖。售后：质保一年，产地：国产。 | 4 | 台
2 | Ap | AC1200双频面板AP 企业级全屋wifi 分布式 11AC无线技术，2.4G/5G 双频并发，无线速率高达1167Mbps 频谱导航，均衡负载保证网络性能 802.3af/at标准PoE网线供电，无需外接电源 支持弱信号剔除、禁止弱信号设备接入功能 胖瘦一体，可以根据不同应用环境选择不同模式。售后：质保一年，产地：国产。 | 60 | 只
3 | AP | 双频无线吸顶AP 企业级全屋分布式wifi接入点 大户型无线覆盖 PoE供电 11AC双频并发，最高无线速率可达1167Mbps 无线发射功率线性可调，根据需求调整信号覆盖范围 专业双频天线，提升覆盖区域信号质量 频谱导航，引导双频客户端优先连接到5GHz频段上，使2.4GHz和5GHz两个频段负载更均衡，保障网络性能 简易吸顶式安装，802.3af/at标准PoE网线供电 胖瘦一体，不同环境选择不同工作模式 独立硬件保护电路，可自动恢复工作异常AP。售后：一年质保，产地：国产。 | 60 | 只
4 | 楼层交换机 | 48口千兆电+4千兆光纤口二层网管企业级网络交换机，售后：一年质保，产地：国产。 | 12 | 台
| 机柜交换机 | 散热方式：风扇散热上行端口速率：万兆套装：单品下行端口速率：万兆适用网络：中大型网络端口数量：16口云管理交换机：不支持云管理规格：19英寸（标准机架）网管类型：网管端口类型：光口下行接口类型：以太网交换机端口供电功能：非POE供电适用场景：核心交换机 | 16 | 台
5 | 路由器 | 适用宽带：10Gbps，防火性能：30Gbps，加密性能：10Gbps，VPN隧道数：4000，内存：4G，FLASH：1GB，支持USB3/4G、Modem扩展，固定GE口：20*10GE《SFP+》10*GE《RJ45》，SIC插槽：4个，HMIM插槽：4个，电源：支持AC/DC，售后：一年质保，产地：国产。 | 1 | 台
6 | 交换机 | 交换容量：38.4Tbps/168Tbps，包转发率：7200Mpps/36000Mpps； 槽位数3（主控板槽位数：1~2，业务板槽位数：1~2）；支持双主控双电源； 支持802.1Q，支持LLDP，静态MAC配置，支持MAC地址学习数目限制，支持端口镜像和流镜像功能，支持端口隔离，支持802.1d（STP）/802.1w（RSTP）/802.1s（MSTP），支持PVST+，支持IEEE 802.3ad（动态链路聚合）、静态链路聚合和跨板链路聚合； 支持静态路由、RIP、OSPF、IS-IS、BGP4，支持等价路由，支持策略路由，支持路由策略，支持IPv4和IPv6双协议栈，支持IPv6静态路由、RIPng、OSPFv3、IS-ISv6、BGP4+，支持VRRPv3，支持Pingv6、Telnetv6、FTPv6、TFTPv6、DNSv6、ICMPv6，支持IPv4向IPv6的过渡技术，包括：IPv6手工隧道、6to4隧道、ISATAP隧道、GRE隧道，支持IPv6等价路由，支持IPv6策略路由，支持IPv6路由策略； 支持OPENFLOW 1.3标准，支持多控制器（EQUAL模式、主备模式），支持多表流水线，支持Group table，支持Meter；支持FTP、TFTP、Xmodem，支持SNMP v1/v2/v3，支持sFlow流量统计，支持RMON，支持NTP时钟，支持电源智能管理，支持802.3az高效节能以太网，支持设备在线状态监测机制，实现对包括主控引擎，背板，芯片和存储等关键元器件进行检测。 配置：双主控双电源，业务端口24个千兆光端口、24个千兆电端口、8个万兆光端口。售后：一年质保，产地：国产 | 2 | 台
7 | 光纤交换机 | 技术指标 尺寸（宽 x 深 x 高，含包材）[mm] 650mm x 550mm x 175mm； 尺寸（宽 x 深 x 高，不含包材）[mm] 基本尺寸（深度不包含前后面板突出的结构件的距离）：442.0mm × 420.0mm × 43.6mm；尺寸（深度为前面板突出的端口到后面板模块把手的距离）：442.0mm × 446.5mm × 43.6mm；重量（不含包材）[kg] ；6.2kg（不含光模块，不带电源和风机盒）；重量（满配，不含包材）[kg] 8.8kg（带AC电源和风机盒，不含光模块，如果支持多型号模块则取重量值）；重量（含包材）[kg] 9.45kg；重量（满配，含包材）[kg] 11.75kg；安装方式：机柜安装；处理器规格 ：4核，1.4GHz；内存 ：DRAM：4GB；NOR Flash规格 ：64MB；NAND Flash规格 ：4GB；USB接口 ：支持；交流,直流,高压直流：Console接口类型 ：RJ45；下行业务端口 ：48*25GE SFP28（25GE接口默认速率为25G，不支持1G/10G自适应，可通过命令行将接口配置为10G或1G速率，25GE接口切换为10GE/GE速率时，需要同一组的4个端口一起切，不支持单个端口切换速率；不支持10GE LRM/80KM linear光模块，不支持1000base-X自协商，需要对端关闭自协商才可使用1GE光模块对接；端口上下两排不能同时插入GE光电模块）；业务上行口 8*100GE QSFP28（备注：每个100G QSFP28端口支持向下兼容40GE，可配置为4个10GE或25GE端口使用，不能再自适应为GE使用）;支持业务口堆叠的接口 25GE光接口和100GE光接口;实时时钟（RTC） :支持;功耗[W] :378W;散热值[BU/hour] :1290 BTU/hour;电源模块数量 :2;电源冗余 :1+1备份;额定输入电压[V] :- 600W交流&240V直流电源模块：交流：100V AC～240V AC，50/60Hz；直流：240V DC;- 1000W直流电源模块：-48V DC～-60V DC:- 1200W高压直流电源模块：240V DC~380V DC;输入电压范围[V] : 600W交流&240V直流电源模块：交流：90V AC~290V AC，45Hz-65Hz；直流：190V DC~290V DC;- 1000W直流电源模块：-38.4V DC～-72V DC:- 1200W高压直流电源模块：190V DC~400V DC输入电流[A] - 600W交流&240V直流电源模块：8A（100V AC~240V AC）；4A（240V DC） - 1000W直流电源模块：30A（-48V DC~-60V DC） - 1200W高压直流电源模块：8A 额定输出功率[W] - 600W交流&240V直流电源模块: 600W - 1000W直流电源模块：1000W - 1200W高压直流电源模块：1200W 电源口防雷[kV] AC：共模6kV，差模6kV DC：共模4kV，差模2kV HVDC：共模4kV，差模2kV 风扇类型 可插拔风扇 风扇数量 4 风扇冗余 支持3+1备份，风扇模块支持热备份，单风扇模块故障后，系统支持短期内正常工作，但建议立即更换故障的风扇模块 散热方式 风冷散热 气流走向 前后或后前风道，根据所选风扇模块和电源模块决定。 常温27℃噪声（声压）[dB(A)] 前后风道：平均49.8dB(A)（max：53.6dB(A)） 后前风道：平均47.8dB(A)（max：51.2dB(A)） 高温40℃噪声（声压）[dB(A)] 前后风道：平均67.6dB(A)（max：73.4dB(A)） 后前风道：平均68dB(A)（max：75.4dB(A)） 长期工作海拔高度[m] ≤5000米 长期工作环境相对湿度[RH] 5%RH～95%RH，非凝露 长期工作环境温度[°C] 0°C～40°C（0m～1800m） 说明：1800m～5000m海拔，海拔每升高220m温度规格降低1°C。 存储海拔高度[m] ≤5000m 存储相对湿度[RH] 5%RH～95%RH，非凝露 存储温度[°C] -40°C～+70°C | 4 | 台
四：档案采集设备
1 | 自由调节打孔机 | 产品名称：财务自动凭证装订机，操作方式：6.5英寸触控面板，低噪电机打孔，单次可装订厚度：≤50mm， 装订速度≈20秒。电压：220V/50hz，功率：待机≤1W，工作：≤170W，边距可调：4-24mm，台面尺寸：360*170mm，钻刀规格：6.0*50mm，外观尺寸：380*310*500mm。净重：12kg，毛重：13kg，售后：质保一年，产地：国产 | 2 | 台
2 | 自动装订机 | 档案卷宗全自动三孔线式装订机 。一键装订，自动穿线。单/双股线装订，打孔垫片可旋转使用，钻刀规格：4.5*40mm/5*50mm，《3.5*30mm刀自动打孔，需手动穿线》装订能力：<50mm,装订耗材：专用棉线，电源：220V+5%/50hz，功耗：最大380W，最小10W。工作台：400*190mm，产品尺寸：长400*宽420*高1300mm。隐藏式全向转动脚轮。重量：70kg, | 1 | 台
3 | 手动装订机 | 机器类型：手动型，装订方式：线式装订，可单/双股线装订，可装订大厚度财务凭证、档案、卷宗、文档等，单次可装订300页A4纸，装订厚度：≤30mm，钻刀规格：5.0mm中空钻刀，机器尺寸：320长*360宽*550高mm，重量：10kg，金属外壳冷压钢材质。售后：质保一年，产地：国产 | 4 | 台
4 | 刻录机 | 1. 内置双蓝光光驱，自动协同刻录，光驱支持无工具快速拆卸。 ≥20张大容量输入盘仓，≥20张输出盘仓。 打印技术：一个彩色喷墨盘面打印机，8秒盘面高速打印，6色分体墨盒：1440x720dpi。 6色墨盒配置：青，淡青，淡洋红，洋红，黄，黑。 生产数量：1张至100张（视不同生产模式）。 介质类型：CD-R，DVD-R，DVD+R，DVD-R DL，DVD+R DL，BD-R，BD-R DL。数据检验：支持（音频CD除外）。数据接口 USB 3.0。移盘技术：机械手盘孔抓盘，具有独立的卡爪和剥离器，确保光盘安全移送。打印方向：双向打印，单向打印。 系统要求 Windows、统信、飞腾、麒麟。1. 支持数据刻录与监控视频刻录，通过拖拽方式建立任务，操作简单，流程规范，支持新建文件夹并可修改名称；2. 支持海量大数据文件刻录时智能自动分盘并校验，多份输出等功能,无需人工手动分盘，减少失误；3. 支持监控视频自动下载，建立任务自动执行视频下载任务并刻录；支持对接市场主流硬盘录像机，支持监控视频与电子文件统一归档。4. 支持不同录像机的摄像头混合编组。5. 盘面打印，支持盘面信息快速编辑，添加主标题、副标题、日期及补充说明，可修改字体大小与颜色，支持盘面图案打印及二维码打印，多张光盘时自动添加光盘序号；. 系统支持显示墨盒剩余墨量，查看光驱与打印机状态；. 支持选择输入与输出盘仓. 支持刻录中进度的查询并显示刻录时间与文件大小，通过详情可查看刻录文件信息与刻录光盘信息等； 支持批量任务列队工作，支持在任务进行中创建新任务。支持刻录任务的关键字检索；提供生产厂家确认的、相应的功能证明材料（包括但不限于测试报告、检测报告、官网和功能截图等）。软件模块：具有数据出版、监控出版、出版统计、设备管理、监控配置等模块 | 1 | 台
5 | 全自动柜式胶装机 | 胶状幅面：A4幅面，显示屏，铣刀方式：太阳刀+小铣刀，单胶轮，自动夹紧，制本长度：310mm，制本速度：180-300本/h，胶装厚度50mm，溶胶时间：约28分钟，机架整体厚度须采用≥2.5mm高强冷板。包装尺寸：1330*1140*800mm，机器重量：毛重189KG，售后：质保一年，产地：国产 | 1 | 台
6 | 桌面无线胶装机 | 加热时间：20分钟；胶装厚度：10-400张80克/4cm；胶装长度：32cm；胶装效率：约200本/小时；产品净重：28kg;电压:220V/50Hz;功率:1400W;溶胶温度范围:100°C-180°C 胶装耗材：热熔胶粒；产品尺寸：1100x555x290mm;产品毛重:29kg | 2 | 台
7 | 切纸机 | 压纸方式：自动，推纸方式：手动，裁切尺寸：450mm，裁切精度：±0.5mm | 2 | 台
8 | 全自动纸张整理机 | 裁切厚度50mm，高速钢材质刀片：硬度高、刀口锋利、经久耐用、裁切无毛边、带激光指示线、裁切精准，切纸无毛边 。机器尺寸：660*790*1030mm，售后：质保一年，产地：国产 | 1 | 台
9 | 显卡 | 芯片厂商 NVIDIA；显卡芯片：GeForce RTX 4070；显示芯片系列：NVIDIA RTX 40系列；核心频率：基础频率：2475MHz；加速频率：2505MHz；流处理单元：5888个；显存频率：21000MHz；显存类型：GDDR6X：显存容量：12GB；显存位宽 192bit；最大分辨率 7680×4320；接口类型 PCI Express 4.0；I/O接口 1×HDMI接口，3×DisplayPort接口纠错；电源接口 8pin；显卡类型 主流级；散热方式 三风扇散热 | 5 | 块
10 | 电源 | 型号:金牌A+650W;电源标准:ATX;额定功率:650W;最大功率:750W;风扇描述:14cm;认证规范:CCC认证;接口描述:主板电源接口:20+4pin电源接口;CPU供电接口:2个4+4pin;供电接口(大4pin):4个;SATA接口:5个;6Pin显卡电源接口:4个;8Pin显卡电源接口:可拆卸式8Pin(6+2Pin) 4个;其它参数:交流输入:100-240Vac;+3.3V电流:16A;+5V电流:16A;+5Vsb电流:3A;+12V电流:54A;-12V电流:0.5A;PFC类型:被动式PFC;80PLUS认证:金牌;尺寸:180×150×85mm; | 4 | 只
11 | 固态硬盘 | 型号:M2 4TB M.2 SSD;产品类型:SSD固态硬盘;容量:4TB;缓存容量:4G;闪存类型:3D NAND TLC;连续读取最大速度:7450MB/s;连续写入最大速度:6500MB/s;硬盘尺寸:板卡式固态硬盘;接口类型:M.2接口(NVMe协议);其他参数:外观尺寸:80×22×15mm 纠错;工作温度:0-70℃;存储温度:-20-70℃;保修:5年质保; | 10 | 块
12 | 内存 | 内存类型:DDR5;内存主频:DDR5 4800;内存总容量:8G;内存容量描述:单条,1×8G;性能参数:插脚数目:288pin 纠错;工作时序:CL=40-39-39;内存电压:1.1V; | 20 | 片
13 | 大功率移动电源 | 功率:1100W;充电时间:市电充电：约7小时45分，车载充电：约14小时，100W太阳能板充电：约10-20小时；100W×2太阳能板充电：约5-10小时;输出接口:AC输出，DC端口输出，USB-C输出，USB-A输出 纠错;电池类型:锂离子电池;尺寸:33.2×24.3×23.3cm;重量:11.5kg; | 2 | 台
五：会议室音响
序号 /NO. | 设备名称/Description | 规格/Spec | 单位/Unit | 数量/QTY
详细清单
（大的会议室）
1 | 主音箱 | 系統----------配置2路2单元的多功能音箱系统扬声器 扬声器单元--------------------25Cm锥形低音单元xl ------------------2.SCm压缩头3.4Cm音圈高音单元xl 标称阻抗-------------------------------------6Ω 频率响应-----------------------------40~20,000Hz 特性灵敏度------------------------------96dB/W/m 瞬间最大输入功率---------------------------1200W 额定输入功率--------------------------------300W 尺寸-（宽）3 2 8 mm（高）5 0 6 mmX（深）3 3 9 mm 重量-----------------------------20kg（每箱一个） -------------------------------------18kg（净重） | 只 | 4
2 | 专业功放机 | 总谐波失真----------正常工作条件,1KHz ,<0.025% 互调失真---正常工作条件,6OHz/7kHz-4/1 ,<0.075% 频率响应---正常工作条件,2OHz-2OkHz ,<+/-0.25dB 功率带宽---------正常工作条件,-3dB ,10Hz-50kHz 相位响应------正常工作条件,20Hz-2OkHz ,<+/-8度 信噪比-------------1KHz, 1V输入, A计权 ,>110dB 阻尼系数--------------正常工作条件 63Hz ,>1500 转换速率----------10KHz方波,40dB增益 >100 V/us 输入阻抗---正常工作条件,1KHz,平衡输入 ,20k 0hm 最低负载阻抗-------------------立体声 >1.6 0hm 分离度--------------------1KHz,0.775输入 >80dB 共模抑制---------------正常工作条件,1KHz >80dB 体积----------------------88mm X 482mm X 400mm 峰值输出电压Vp-p---------------------------206 有效输出电压Vrms----------------------------73 输出功率----------------------------------800W*2 机身重量----------------------------------13KG 总重量----------------------------------14.6KG | 台 | 1
3 | 调音台 | 12通道调音台：6个话筒 / 12 个线路输入 (4 个单声道 + 4 个立体声) / 2 编组母线 + 1 立体声母线 / 2 AUX (包括 FX) 6个话筒 / 12个线路输入 (4个单声道 + 4个立体声) 2编组母线 + 1立体声母线 2 AUX (包括FX) “D-PRE”话放，带有倒向晶体管电路。 单旋钮压缩器 单声道输入通道上的PAD开关 +48V幻象供电 XLR平衡输出 世界通用的内部全局供电 可选购安装套件 RK-MG12 金属机身 | 台 | 1
4 | 抑制器 | ● 支持4.2蓝牙和MP3播放。 ● 输入源有光纤和莲花。 ● 2寸彩屏显示，尽显高贵，中英语言可选择；可在设置菜单直接操作，简单方便。 ● 自主研发专业4级防啸叫技术 ● 自主研发3×DSP数字处理技术，演唱轻松自然，空间感更细腻 ● 音乐、麦克风音调采用7段参量均衡器调节 ● 效果、中置输出、超低输出均有3段参量均衡器，环绕输出设有5段参量均衡器 ● 开机延时及关机静音功能，防止冲击后级功放 ● 音乐、麦克风、效果开机音量设置及最大音量锁定功能 ● 开机音乐、麦克风、效果模式设定 ● 独家采用数模音频处理电路，使演唱者体验前所未有的K歌崭新享受！ ● USB互动调音软件控制接口 ● 8组系统模式记忆功能 ● 专业性布板，线路更清晰、更协调，整体感观更完美 | 台 | 1
5 | 一拖八无线会议话筒 | 工作频率:640-690,690-740,740-800,800-850MHz 调制方式:----------------------------宽带FM 信道数目:-------------------------------200 信道间隔:----------------------------250KHz 频率稳定度:------------------------±0.005% 动态范围:-----------------------------100dB 最大偏移:---------------------------±45KHz 音频频率响应:-------------80Hz-18KHz(±3dB) 综合信噪比:-------------------------->105dB 综合失真:----------------------------<=0.5% 工作距离:--------约100M(在没有干扰的情况下) 工作环境温度:---------------- -10度C~+50度C | 套 | 1
6 | 音箱线 |  | 米 | 150
7 | 机柜 |  | 个 | 1
（小的会议室）
1 | 主音箱 | 系統----------配置2路2单元的多功能音箱系统扬声器 扬声器单元--------------------25Cm锥形低音单元xl ------------------2.SCm压缩头3.4Cm音圈高音单元xl 标称阻抗-------------------------------------6Ω 频率响应-----------------------------40~20,000Hz 特性灵敏度------------------------------96dB/W/m 瞬间最大输入功率---------------------------1200W 额定输入功率--------------------------------300W 尺寸-（宽）3 2 8 mm（高）5 0 6 mmX（深）3 3 9 mm 重量-----------------------------20kg（每箱一个） -------------------------------------18kg（净重） | 只 | 2
2 | 专业功放机 | 总谐波失真----------正常工作条件,1KHz ,<0.025% 互调失真---正常工作条件,6OHz/7kHz-4/1 ,<0.075% 频率响应---正常工作条件,2OHz-2OkHz ,<+/-0.25dB 功率带宽---------正常工作条件,-3dB ,10Hz-50kHz 相位响应------正常工作条件,20Hz-2OkHz ,<+/-8度 信噪比-------------1KHz, 1V输入, A计权 ,>110dB 阻尼系数--------------正常工作条件 63Hz ,>1500 转换速率----------10KHz方波,40dB增益 >100 V/us 输入阻抗---正常工作条件,1KHz,平衡输入 ,20k 0hm 最低负载阻抗-------------------立体声 >1.6 0hm 分离度--------------------1KHz,0.775输入 >80dB 共模抑制---------------正常工作条件,1KHz >80dB 体积----------------------88mm X 482mm X 400mm 峰值输出电压Vp-p---------------------------206 有效输出电压Vrms----------------------------73 输出功率----------------------------------800W*2 机身重量----------------------------------13KG 总重量----------------------------------14.6KG | 台 | 1
3 | 调音台 | 12通道调音台：6个话筒 / 12 个线路输入 (4 个单声道 + 4 个立体声) / 2 编组母线 + 1 立体声母线 / 2 AUX (包括 FX) 6个话筒 / 12个线路输入 (4个单声道 + 4个立体声) 2编组母线 + 1立体声母线 2 AUX (包括FX) “D-PRE”话放，带有倒向晶体管电路。 单旋钮压缩器 单声道输入通道上的PAD开关 +48V幻象供电 XLR平衡输出 世界通用的内部全局供电 可选购安装套件 RK-MG12 金属机身 | 台 | 1
4 | 抑制器 | ● 支持4.2蓝牙和MP3播放。 ● 输入源有光纤和莲花。 ● 2寸彩屏显示，尽显高贵，中英语言可选择；可在设置菜单直接操作，简单方便。 ● 自主研发专业4级防啸叫技术 ● 自主研发3×DSP数字处理技术，演唱轻松自然，空间感更细腻 ● 音乐、麦克风音调采用7段参量均衡器调节 ● 效果、中置输出、超低输出均有3段参量均衡器，环绕输出设有5段参量均衡器 ● 开机延时及关机静音功能，防止冲击后级功放 ● 音乐、麦克风、效果开机音量设置及最大音量锁定功能 ● 开机音乐、麦克风、效果模式设定 ● 独家采用数模音频处理电路，使演唱者体验前所未有的K歌崭新享受！ ● USB互动调音软件控制接口 ● 8组系统模式记忆功能 ● 专业性布板，线路更清晰、更协调，整体感观更完美 | 台 | 1
5 | 一拖八无线会议话筒 | 工作频率:640-690,690-740,740-800,800-850MHz 调制方式:----------------------------宽带FM 信道数目:-------------------------------200 信道间隔:----------------------------250KHz 频率稳定度:------------------------±0.005% 动态范围:-----------------------------100dB 最大偏移:---------------------------±45KHz 音频频率响应:-------------80Hz-18KHz(±3dB) 综合信噪比:-------------------------->105dB 综合失真:----------------------------<=0.5% 工作距离:--------约100M(在没有干扰的情况下) 工作环境温度:---------------- -10度C~+50度C | 套 | 1
6 | 音箱线 |  | 米 | 50
7 | 机柜 |  | 个 | 1
六：机房建设
1 | 低压开关柜（UPS输入输出柜） | 内含进线开关、UPS输入开关、空调控制开关等含电量仪 | 2 | 台
2 | 低压开关柜（空调输入输出柜） | 内含UPS输出开关,旁路开关 | 1 | 台
3 | 电力电缆 （机房主干） | (1)型号:ZB-YJV-1KV (2)规格:4x120+1x70 (3)其他:包括接线端子、护套及所有附件 | 300 | 米
4 | 电力电缆 | ZBYJV-4X95+1X50 | 50 | 米
5 | 电力电缆 （空调） | (1)型号:ZB-YJV-1KV (2)规格:4x120+1x70 (3)其他:包括接线端子、护套及所有附件 | 400 | 米
6 | 电力电缆 | ZBYJV-5x10 | 150 | 米
7 | 电力电缆 | ZBYJV-5x6 | 200 | 米
8 | 电器电线 | ZBYJV-3X6 (1)型号:ZB-YJV-1KV (2)规格:3 x 6 mm2 (2)敷设方式:线槽配线 | 1020 | 米
9 | 电器电线 | ZBVV-3X2.5 (1)型号:ZB-VV-750V (2)规格:3 x 2.5 mm2 (2)敷设方式:线槽配线 | 600 | 米
10 | 电器电线 | ZRBVR-2.5 (1)型号:ZB-BVR-750V (2)规格:2.5 mm2 (2)敷设方式:线槽配线 | 600 | 米
11 | 防爆灯 | 1*56W | 10 | 套
12 | 灯盘 | 2*28W,600*1200MM (1)名称:双管格栅无眩光荧光灯 (2)灯盘型号、规格：300x1200mm (3)灯管规格、型号:2x28 W T5 (4)灯具采用0.5mm厚高强度钢板 (5)反射体采用高纯阳极氧化铝 (6)安装形式:线槽固定 | 27 | 套
13 | 装饰灯 | LED,3W(1)名称:出口指示灯 | 5 | 套
14 | 单联单控开关 | 250V/10A (1)名称:单联单控开关 (2)型号、规格:250 V，10 A (3)安装方式:75*75金属底壳 暗装 | 1 | 套
15 | 开关 | 250V/10A (1)名称:双联单控开关 (2)型号、规格:250 V，10 A (3)安装方式:75*75金属底壳 暗装 | 4 | 套
16 | 电缆桥架 | BF300X105 (1)名称、型号:网格桥架300 x 105 mm (2)安装部位:吊装 (3))配件:包括弯头、三通、连接件、封堵、接地等原厂配套 | 30 | 米
17 | 电缆桥架 | BF200X105 (1)名称、型号:网格桥架200 x 105 mm (2)安装部位:吊装 (3))配件:包括弯头、三通、连接件、封堵、接地等原厂配套 | 45 | 米
18 | 电气配管 | DN20 (1)名称、材质及规格:热镀锌钢管 SB20 (2)敷设方式:暗敷 (3)其他:包括接线盒、支吊架、套管、接地、封堵及所有附件 | 600 | 米
19 | 金属软管 | D20 | 100 | 米
20 | 二+三孔插座 | 250V/10A 名称:单相两极、三极安全插座 型号、规格:250 V，10 A 安装方式:暗装 | 24 | 套
21 | 等电位端子箱 | (1)规格:局部等电位端子箱 (2)其他:包括一切所需之物料及工作 | 2 | 个
22 | 接地装置 | (1)类型:利用40x4镀锌扁钢作接地线 (2)固定方式：绝缘子固定于地面 (3)连接方式：焊接或搭接,搭接长度不小于截面积的3-4倍 (4)其他:包括一切所需之物料及工作 | 100 | 米
23 | 接地装置 | ZRVV-1X16 (1)类型16mm2 铜编织带 (2)连接：大楼接地 (3)其他:包括一切所需之物料及工作 | 140 | 米
24 | 接地装置 | ZRVV-1X16 (1)类型:ZBBVR16 mm2铜导线作接地线 (2)连接：大楼接地 (3)其他:包括一切所需之物料及工作 | 20 | 米
25 | 接地装置 | ZRVV-1X50 (1)类型:ZBBVR70 mm2铜导线作接地线 (2)连接：大楼接地 (3)其他:包括一切所需之物料及工作 | 100 | 米
26 | 接地装置 | ZRBVR-6.0 (1)类型:ZBBVR6 mm2铜导线作接地线 (2)连接：支架、龙骨、桥架、等所有金属设备 (3)其他:包括一切所需之物料及工作 | 200 | 米
27 | 接地装置 | (1)类型:临时接线柱 (2)防锈处理，水泥砂浆恢复 (3)其他:包括一切所需之物料及工作 | 6 | 项
28 | 接地装置 | (1)类别:接地装置系统调试 | 1 | 项
29 | 天面防尘防潮漆 | 1)规格：天棚刷深色防尘防潮漆 2）区域：机房设备间与配电间(含机房区墙板上侧墙及大小梁侧） | 260 | ㎡
30 | 天面橡塑保温层 | 1)规格：天棚橡塑保温层（15mm厚），含胶水 2)区域：机房设备间(含墙板上侧墙及大小梁侧) | 350 | ㎡
31 | 天面防水乳胶漆 | 1)规格：天棚刷白色防水乳胶漆三遍 2）区域：机房设备间与配电间，(含大小梁侧) | 260 | ㎡
32 | 天面金属天花 | 1）规格：600*600*0.8mm,铝合金板(防火等级：A级)，厚度1.0mm。 2）区域：机房设备间 | 90 | ㎡
33 | 微孔金属天花主龙骨及配件 | 1）规格：微孔金属天花主龙骨及配件。 | 90 | ㎡
34 | 机房四周轻质砖墙到顶 | 1）规格：240，含水泥砂浆批荡、刮腻子 2）机房玻璃幕墙采用玻璃贴纸 3）区域：机房外侧玻璃幕墙处，设备间与配电间隔断， | 40 | 米
35 | 墙面及柱面彩钢板 | 1)规格：U75-50，轻钢龙骨,含石膏板隔墙龙骨,内嵌50mm厚保温岩棉，含阴角阳角收边条与拼缝压条。高3100mm 2）区域：机房设备间 | 128 | ㎡
36 | 发纹不锈钢踢脚线: | 1)规格：建筑胶在木衬板上粘贴0.8mm厚不锈钢板，不锈钢高80mm 2）区域：机房设备间 | 40 | ㎡
37 | 地面找平处理 | 1）区域：整个规划区； 2）规格：混凝土基层上找平；配比：1：3水泥砂浆 | 225 | ㎡
38 | 环氧树脂自流平防静电地板漆: | 1）规格：地面固化处理，刷环氧树脂漆 2）区域：配电间内 | 135 | ㎡
39 | 地防尘、防潮处理 | 1）区域：整个规划区； 2）规格：喷涂深色防尘、防潮漆，刷涂三遍。 | 90 | ㎡
40 | 地面保温处理（含墙体上沿） | 1）区域：整个规划区； 2）规格：20mm挤塑板+FC板 | 90 | ㎡
41 | 防静电地板 | 1）区域：设备间； 2）规格：600×600×≥34mm无边，硫酸钙静电地板 | 90 | ㎡
42 | 地板支架 | 区域：设备间； 规格：300MM高 | 90 | ㎡
43 | 入口台阶 | 区域：主机房运输入口台阶， 规格：300mm高二步踏步，不锈钢收边 | 1 | 项
44 | 货运斜坡 | 区域：主机房运输入口斜坡 规格：1500*1200斜坡，水泥砌筑，防滑地砖贴面，不锈钢修边 | 1 | 项
45 | 1500*2200甲级钢质防火门: | 规格：宽1500mm*高2200mm，含吸门器 | 6 | 套
46 | 防鼠板 |  | 6 | 块
47 | 孔洞封堵 |  | 1 | 项
七：密集架
1 | 档案库房智慧感知平台（基础版） | 档案库房智慧感知平台为B/S架构。具备实体档案信息管理、档案库房主要设施管理等功能，将档案库房专用设施与实体档案管理业务流程深入契合，对档案馆各类硬件设备分散控制统一管理，并将设备功能充分运用到实体档案管理工作中，使档案管理工作更科学、高效、智能化。 档案库房智慧感知平台主要可实现实体档案的收集、管理、统计、借阅利用等功能，同时可通过控制档案库房环境监控设备、智能档案存储设备、实体档案管理设备、档案库房安全防范设备及档案库房引导设备保障档案长期保存安全及利用安全，保障档案库房及档案工作人员安全。 具体功能模块如下： 系统首页：系统首页具备实时环境、系统消息、库房容量、曲线报表、档案检索模块。同时包含恢复出厂设置、系统初始化、平台自检、插件下载、系统帮助、锁屏、退出等功能。 个人中心：账号设置、我的消息、回收站。 管理档案：档案信息、盒号管理、档案借阅、档案盘点、档案检索、出入库记录。 库房管理：库房定制、架体控制、架体自检、监控管理、任务调度、开架记录、库房门禁、设备运维。 档案配置：档案模型、档案配置。 环境管理：设备中心、环境监控。 系统设置：用户管理、角色管理、权限管理、系统日志、参数配置、系统通知、架体日志。 | 1 | 套
2 | 数据可视化平台 | 通过配置可视化大屏，可对档案库房内的档案数据信息、库房环境信息等进行集中可视化展现。 （1）档案业务处理可视化：可查看当日、当月办理的档案业务数量，如档案日借阅量、月借阅量、日归还量、月归还量。 （2）馆藏统计可视化：支持展示馆藏总量、并分别展示在借数量、在库数量，按照档案门类显示各个门类档案总量。以及档案年增长量、各年度档案入库情况、档案库房存放容量年增长量、档案存储满载率等。 （3）档案库房环境可视化：可展示档案库房的温度、湿度、二氧化碳、PM10、PM2.5、TVOC等，以曲线方式直观展示当日、当月库房环境变化。 | 1 | 套
3 | 区域智能控制器 | 区域智能控制设备； 操作系统 Android 5； 前面板达到IP65防护等级，防止灰尘和溅射水滴进入平板； 真彩液晶显示屏，15英寸 主流电容式多点触摸屏，灵活轻松操控主机； 供电电压 AC 220V ； 处理器 Quad-coreARMCortex-A17 ； 内存 2GB DDR3L； eMMC:8G 接口 ：2路COM（RS485）、2路USB、1路网口 ； 音频：1个Speak双声道输出 通讯连接方式 支持无线和485有线方式连接 ； 智能控制模块无线通信频段 485MHz； | 6 | 台
4 | 智能库房环境管理系统 | 该系统具有库房小地图、报警次数、场景操作、环境数据分区显示和操作，设备数据查看和操作、数据导出、系统设置等功能。 | 6 | 套
5 | 空气质量云测仪 | 空气质量六路采集设备，采集环境温湿度，二氧化碳，PM值，空气质量TVOC值； 功率：8W； 六路采集：（温度、湿度、CO2、TVOC、PM2.5、PM10）； 通讯：485MHz无线通信、RS485有线方式传输； 温度范围：-40~80，精度±0.3℃； 湿度范围：0~99.9，精度±2%RH； 二氧化碳范围：0~5000ppm 精度±75ppm； TVOC范围：125~600ppb 分辨率1ppb； PM2.5范围：0.3μm~2.5μm~10μm ； | 13 | 台
6 | 恒湿净化一体机 | 触摸屏 8英寸触控电容屏 额定加湿量（kg/h） 7-8 加湿量（kg/24h） 168-192 额定除湿量（kg/h） 2.5-5 除湿量（kg/24h） 60-120 最大适用空间（㎡） 120 最佳适用空间（㎡） 70 风量（m³/h） 1600-2000 PM2.5去除率（%） ＞99 最大功率（W） 1300 额定净化功率（W） 700 额定净化电流（A） 3.8 额定加湿功率（W） 850 额定加湿电流（A） 6.8 吸气/排气侧最高工作压力（MPa） 10/30 低压/高压侧最大允许压力（MPa） 30 噪音（dB） ＜52 电源（V/Hz） 220/50 制冷剂/充注量 R410A/1.5kg 水箱容积（L） 45 重量（kg） 157 外形尺寸（L×W×H） 730mm×450mm×2070mm 加水方式 人工/自动 排水方式 水箱/自动 联网监控端口 RS485、GPRS/NB-IOT 净化级别 （6级净化）G4金属过滤器、静电积尘器、气体过滤器、纳米光氢离子净化器、负离子发生器、无机湿膜 恒湿净化一体机控制系统V3.0： 该系统具备加湿功能、除湿功能、净化功能、光氢功能、负离子功能、清洗功能、风速调节功能、摆叶功能、空气质量、设备状态检测指示功能、空气品质实时监测、水箱状态实时监测、 温湿度及PM2.5实时监测、记录保存、查询功能、时间段查询、列表查询功能、曲线查询功能、设备设置功能、设备启动关闭功能、自动上水保护功能、设备故障提醒功能、传感器性能配置； | 13 | 台
7 | 智能水车 | 恒湿净化设备上水/排水辅助设备； 恒湿净化设备加水时，水车通过水管连接恒湿净化设备加水口，水车内置水泵，由恒湿净化设备根据自身水位自动控制水车加水量； 恒湿净化设备排水时，水车通过水管连接恒湿净化设备排水口，恒湿净化设备内置排水泵，并且设备根据排水车里水位检测情况，自动控制排水量； 内部容积（L）：95； 功率（W）：75； 供电电源（V/Hz）：220/50； 流量（L/h）：2000； 扬程（m）：2； 出水口径（mm）：19； 外形尺寸（L×W×H）：654mm*461mm*800mm； | 13 | 台
8 | 智能控制模块 | 支持有线-无线传输； 有线支持RS485通讯协议； 最大发射功率为17dbm(50mW)； 无线通信频段为472-485MHz，符合全球ISM频段通信标准，无需申请频点 提供：温湿度变送器、串口学习型红外遥控器控制器、漏水传感器、烟雾报警器、红外双鉴传感器与区域智能控制器之间的通讯； | 28 | 台
9 |  |  | 0 | 台
10 | 串口学习型红外遥控器控制器 | 可通过学习遥控器可学习市面上的空调遥控器，适应性强； 红外载波载波频率宽：31KHZ ~ 80KHZ； 大容量贮存，可记忆50个按键指令； 支持上载与下传或串口指令直接控制 掉电数据不丢失； 标准RS232/RS485接口； LED指示各种工作状态； | 1 | 台
11 | 漏水传感器 | 检测线缆：可兼容连接各类检测线缆，或检测电极； 检测线缆长度：每一路最大可接线缆长度为500米； 工作环境：温度-10~80摄氏度，湿度90%（无凝结），黑色ABS环保材料； 重量和尺寸：质量230克，尺寸L140mm*H80mm*W40mm； 检测灵敏度：0-10K无级调节，响应时间小于1秒（灵敏度为最大时）； 延时时间：模块可以设定0-180秒的延时报警时间； 电源输入：12-24VDC/AC电源（不分正负极性） 继电器输出：2SPDT常开常闭输出，额定功率220VAC/2A RS485输出：MODBUS-RTU通讯协议，设备地址1-255 | 13 | 台
12 | 漏水感应线 | 两芯螺旋检测线缆（10米）； | 13 | 套
13 | 双柱型文书档案智能密集架钢制部分 | 架体采用双柱式结构，每层由两块搁板组成，配有挂板，层间距可调整，主要由轨道、底盘、立柱、搁板、挂板、顶板、侧面板、传动装置、防倾倒装置、缓冲密封装置组成。 材料厚度（喷塑后在国标公差PT.A范围内）：底盘3.0mm，立柱1.5mm，搁板1.2mm，挂板1.2mm，侧面板1.0mm，轨道20mm*20mm镀锌方钢，边列外侧为封板，无隔棒，不可打开。 | 1293 | 立方米
14 | 密集架智能硬件 | 1活动架配有8英寸彩色液晶触摸屏、点阵屏、LED过道灯 ；采用24V无刷直流电机 、非接触式到位开关：漫反射传感器；灯带；进出人统计模块 2.固定架配有 15英寸纯屏嵌入式安卓一体机 、点阵屏、空气传感器板（采集温湿度+PM2.5） 、指纹识别、灯带、烟雾报警器； 3.架体通过过道红外、门禁红外、底盘光栅、进出人统计模块，四重红外保护人员安全；采用防挤压技术保障红外故障情况下的人员安全；24V低压电机、阻燃线缆、接地线路保障用电安全； 4.支持X-Y轴灯光定位、点阵屏引导、显示屏显示三种方式引导档案位置； 5.通过Webservices技术支持实现架体的远程控制 电气安全模块： 1.实现架体全24V安全电压供电，220V电源不进入密集架，确保用电安全；具有短路保护、过载/过流保护、过电压保护、过热保护等； 2.采用符合标准的漏电保护空开； 3.嵌入安装延迟开关板、灯光定位板、主控板、灯带控制板等电路板； 4.所有配件，线材均采用阻燃线材，阻燃材料符合V0级要求。 | 166 | 套
15 | 智能密集架管理系统 | 应用于15英寸纯屏嵌入式安卓一体机，通过智能密集架管理系统v1.0智能化管理每一列智能密集架，安全顺畅的运行。具有如下功能： 系统初始化、多种认证登录方式、密集架管控、档案信息查询、报表统计、设备维护、系统设置等功能。 | 166 | 套
16 | 0#底图档案柜 | 架体为抽屉式。主要由立柱、抽屉、抽屉滑轨、顶板、背板、侧面板、传动装置、防倾倒装置、缓冲密封装置组成。 材料厚度（喷塑后在国标公差PT.A范围内）：底盘3.0mm，立柱1.5mm，抽屉1.0mm，抽屉滑轨1.5mm，背板1.0mm，侧面板1.0mm，轨道20mm*20mm镀锌方钢。 | 4 | 个
17 | 防磁柜 | 防磁柜具有良好的防磁、防潮、防火等功能，可用于存放硬盘、磁盘、移动盘等数据记录产品或其他需要防磁的精密仪表仪器等设备。 高1500mm宽500mm深520mm 每台6个抽屉，抽屉内径宽360mm,深320mm。 | 4 | 个
18 | 人脸识别门禁系统 | 人脸识别一体机1台。 采用7英寸LCD触摸显示屏，200万像素双目摄像头，面部识别距离0.3m-1.5m。 支持3000张人脸白名单，1：N人脸比对时＜0.2s/人。 支持5000张卡片，5000枚指纹、10000条记录，支持人脸、刷卡、指纹、密码（指工号+密码）及其组合的认证方式。 工作电压： DC 12V/3A，不自带电源； 室内机电源（带机箱）1台； 配件1套； 280Kg单门磁力锁1个； 280Kg磁力锁LZ支架1个； 开门按钮1个； IC卡5张； | 12 | 套
19 | 智能控制模块 | 支持有线-无线传输； 有线支持RS485通讯协议； 最大发射功率为17dbm(50mW)； 无线通信频段为472-485MHz，符合全球ISM频段通信标准，无需申请频点 提供：温湿度变送器、串口学习型红外遥控器控制器、漏水传感器、烟雾报警器、红外双鉴传感器与区域智能控制器之间的通讯； | 12 | 台
20 | 红外双鉴传感器 | 微波、红外双鉴； 工作电压：DC6V 探测角度：110度 探测距离：8-12米 防拆开关：常闭 抗电磁开关：>30V/M 静态电流：30um 报警电流：15mA 安装方式：壁挂 抗白光干扰：>6500LUX | 12 | 台
21 | 半球网络摄像机 | 200万1/2.7" CMOS ICR 智能半球网络摄像机 智能侦测: 采用深度学习硬件及算法,提供精准的人车分类侦测,支持越界侦测,区域入侵侦测,进入/离开区域侦测。 镜头:2.7-12mm @ F1.4 水平视场角: 113°-32° 调整角度:水平:0°~355°,垂直:0°~75°,旋转0°~355° 最大图像尺寸:1920×1080 存储功能:支持Micro SD(即TF卡)/Micro SDHC/Micro SDXC卡(128G)断网本地存储及断网续传,NAS(NFS,SMB/CIFS均支持) 通讯接口:1个RJ45 10M / 100M自适应以太网口 音频接口:1对音频输入(Line in)/输出外部接口 报警输入:1路 报警输出:1路 工作温度和湿度:-30℃~60℃,湿度小于95%(无凝结) 电源供应:DC12V±25% / PoE(802.3af) 电源接口类型:Φ5.5mm圆头电源接口 功耗:DC12V: 11 W Max;PoE: 12.9 W Max 红外照射距离:最远可达30米 防护等级:IP67 防暴等级:IK10 | 46 | 台
22 | 硬盘录像机 | 2U标准机架式IP存储； 嵌入式处理器； 嵌入式软硬件设计； 支持32路高清； 320M带宽网络视频接入； 160M网络带宽输出； 支持关键视频添加标签和加锁保护、断网续传、SMART 2.0等功能； 2个千兆以太网口； | 2 | 台
23 | 监控专用硬盘 | 容量（TB）：6； 接口：SATA； 转速（rpm）：5400； 传输速率：6GB/s； 缓存：256MB； | 8 | 台
24 | POE网络交换机 | 产品类型：以太网POE交换机； 端口描述：24 *10/100/1000TX+ 4*SFP 336Gbps/3.36Tbps 包转发率：81/96Mpps 尺寸：440×260 ×43.6 mm 重量：≤4kg 管理端口：1个Console口 输入电压 AC：额定电压范围：100V～240V A.C，50/60Hz 整机最大功耗：294 W（poe 为 240 W） 工作环境温度：-5℃～45℃ 工作环境相对湿度（非凝露）：5～95%RH，无冷凝 链路聚合：支持GE端口聚合、支持静态聚合、支持动态聚合、支持跨设备聚合 堆叠：IRF2 流量控制：支持802.3x流控及半双工背压流控 MAC地址表： 支持黑洞MAC地址 、支持设置端口MAC地址学习最大个数 | 4 | 台
25 | POE网络交换机 | 产品类型：以太网PoE交换机； 传输速率：10/100Mbps； 交换方式：存储-转发； 端口数量：9个； 端口描述：9个10/100Mbps RJ45 端口，其中1-8端口支持PoE功能； 传输模式：全双工/半双工自适应； 网络标准：IEEE 802.3、IEEE 802.3u、IEEE 802.3x、IEEE 802.af； 状态指示灯：每台设备具有1个Power指示灯；每端口具有1个Link/Act指示灯； 电源电压：53.5VDC/1.13A； 环境标准：工作温度：0-40℃； 工作湿度：10%-90%RH（不凝结）； 存储温度：-40-70℃； 存储湿度：5%-90%RH（不凝结）； 网络介质： 10BASE-T: 3、4、5类非屏蔽双绞线（≤100米）； 100BASE-TX: 5类及以上非屏蔽双绞线（≤100米）； | 1 | 台
26 | 磁力锁 | 最大静态直线拉力：280kg； 断电开锁，满足消防要求； 具有电锁状态指示灯（红灯为开锁状态，绿灯为上锁状态）； 工作电压：12V/500mA或24V/250mA； 锁体尺寸：240*48.8*27.5mm； 吸板尺寸：180*38.8*13mm； 使用环境：室内（不防水）； 使用门型：木门、玻璃门、金属门、防火门； 配套280Kg磁力锁LZ支架1个； | 12 | 套
27 | 环境监测平台 | 实时显示库房内温度、湿度、PM2.5、PM10、CO2和TVOC数据，并用颜色状态区分优良； | 4 | 套
28 | 档案净化整理台 | 档案净化整理设备。 风量(m³/h)： 0-300； 输入功率（W）：＜300； 除菌效率（%）：＞ 99； 噪音（dB）：＜50； PM2.5去除率（%）：＞99； 外形尺寸（L×W×H）：2060mm×880mm×1640mm； 净化模块：袋式过滤器、气体过滤器、静电积尘器、高效过滤器； 消毒模块：纳米光氢离子净化器； 重量（kg）：200； 电源电压（V/Hz）：220/50； 臭氧释放量（mg/m³）：＜0.003； 档案净化整理台智能系统V3.0： 10.1英寸Android触摸屏，智能操作控制系统，安卓屏四周采用彩色灯带，通过不同的颜色实时显示净化前的空气质量状态； 设备支持累计积尘量统计，故障自检，历史数据统计功能； 整理桌桌面采用微负压的设计结构，保证有效的净化同时不对档案造成二次危害； 设备采用全阻燃设计、净化台开门断电关门继续工作等安全设计； 净化台显示屏：采用LCD屏，清晰的显示消毒倒计时、开关门状态、纳米光氢灯工作状态、采用不用颜色的灯带模拟显示消毒状态等； 净化台容量：档案净化整理台RY3.0 PLUS采用双柜灭菌，可同时完成28盒档案的灭菌工作，隔板间距为80mm，标准灭菌时间为30min（时间可设置）。 | 2 | 台
29 | 工作台 | 2联、外观造型美观大方； 带机械锁保护的机柜门； 采用抗震措施，确保设备在特殊环境中运行正常； | 1 | 台
30 | 网络交换机 | 端口描述：24 *10/100/1000TX+ 4*SFP 336Gbps/3.36Tbps； 包转发率：81/96Mpps； 尺寸：440×160×43.6 mm 重量： ≤2.5kg； 管理端口：1个Console口； AC：额定电压范围：100V～240V A.C，50/60Hz； 最大功耗：23W 工作环境温度：-5℃～45℃ 工作环境相对湿度（非凝露）：5～95%RH，无冷凝 链路聚合：支持GE端口聚合、支持静态聚合、支持动态聚合、支持跨设备聚合 堆叠：IRF2 流量控制：支持802.3x流控及半双工背压流控 MAC地址表： 支持黑洞MAC地址 、支持设置端口MAC地址学习最大个数 | 3 | 台
31 | 短信报警器 | 短信自动发送模块、漏水报警、红外报警、烟雾报警、RFID通道门报警、档案催还； 支持移动、联通、电信网络； 接口：RS232-DB9接口 波特率：115200bps 输入电压：DC5V-34V 天线：SMA母头接口 尺寸：75*51*16mm | 1 | 台
32 | 防盗警灯警号 | 声光报警设备； DC12V\120db\红色； | 6 | 台
33 | 服务器机柜 | 标准42U； 外形尺寸（LxWxH）：1000mmx600mmx2000mm； | 2 | 台
34 | 技术服务（安装调试费）
35 | 技术服务（架体运费）
36 | 技术服务（强弱电布线实施费）
37 | 技术服务（软件定制开发费）
38 | 技术服务（安防设备适配技术费）
39 | 技术服务（轨道费）
40 | 技术服务（空调安装服务费）