## Sheet1
清单明细
序号 | 内容 | 规格 | 单位 | 数量
1 | 庆新春主题冰雕 | 1、冰柱2.5*2.5米*8米高， 2、制作方式：龙形盘柱浮雕， 3、独立搭建，含采冰、制冰、运输、搭建、设计、雕刻等工序 | m³ | 300
|  | 光源： 1、内置炫彩彩色高亮LED光源， 2、独立电源处理， 3、含布线、安全防护 | 组 | 6
| 主题标语 | 1、1.8米*1.8米*0.2米厚度景观字，全封闭，外置灯光嵌入安装发光字 2、背面双套支架支撑，底座金属架连接固定冰面 3、安装高度10米 | 个 | 6
|  | 金属支架： 1、内置立柱10米高，主立柱10*10cm*4#厚壁镀锌方钢，连筋5*5cm*3.5# 2、吊车高空固定，脚手架搭建高空安装 3、安装高度10米 4、独立电源处理，防冻线材， | 组 | 6
单项合计
2 | 年年有鱼主题冰雕 | 1、规格：20米*3.5米*5米H， 2、制作方式：主题浮雕，内置炫彩彩色光源， 3、独立搭建，独立电源处理，含采冰、制冰、运输、搭建、设计、雕刻、布线、安全防护等工序 | m³ | 350
|  | 光源： 1、内置炫彩彩色高亮LED光源， 2、独立电源处理， 3、含布线、安全防护 | 组 | 1
单项合计
3 | 花样滑冰主题区 | 1、立体双面发光树脂装饰雪花6个*0.8*0.8米+支杆1.5米， 2、全发光冰舞精灵4个*2.4米，人物流线型造型，底座支架 3、独立电源处理，含设计、制作、布线、安装、安全防护等工序 | 个 | 10
|  | 地面装饰灯 1、规格：60 米 2、独立电源处理，含设计、制作、布线、安装、安全防护等工序 | 米 | 60
|  | 独立发光字 1、数量4个， 2、规格：120*120cm， 3、独立支架4组， 4、独立电源处理，含设计、制作、布线、安装、安全防护等工序 | 个 | 4
|  | 树木亮化 1、树灯+树干亮化 组，含树形灯、树挂装饰灯，符合整体效果氛围 2、独立电源处理，含设计、制作、布线、安装、安全防护、高空车辆台班等工序 | 组 | 18
单项合计
4 | 生肖报春主题区 | 十二生肖， 1、冰浮雕*12个 2、规格2米*2米*3.5 ， 3、内置炫彩彩色光源， 4、独立电源处理，含设计、制作、布线、安装、安全防护等工序 | m³ | 168
|  | 树木亮化 1、树灯+树干亮化30组，含树形灯、树挂装饰灯，符合整体效果氛围 2、独立电源处理，含设计、制作、布线、安装、安全防护、高空车辆台班等工序 | 组 | 30
单项合计
5 | 冰雪音乐主题区 | 装饰雪人 1、立体圆形造型创意雪人6组， 2、规格：2.8m高景观灯 3、制作方式：全发光，通体灯点，烤漆型材异形制作 4、独立电源处理，含设计、制作、布线、安装、安全防护等工序 | 个 | 6
|  | 发光景观字： 1、透光发光字：1.5*1.5米*4个，不同彩色灯光 2、制作方式：雪雕底座2*1*2.5米，雪雕字形 3、支架托架制作4组，预埋雪底座内 | 个 | 4
|  | 地面装饰： 1、地面装饰灯氛围营造： 2、独立电源处理，含设计、制作、布线、安装、安全防护等工序 | 项 | 1
|  | 树木亮化 1、树灯+树干亮化70组，含树形灯、树挂装饰灯，符合整体效果氛围 2、独立电源处理，含设计、制作、布线、安装、安全防护等工序 | 组 | 70
单项合计
6 | 呼伦贝尔雪墙主题区 | 雪山雪雕区： 1、总规格：70米*5米*4米H 2、立体浮雕雪人造型各异，数量：18个 3、雪雕彩色灯光外置 4、独立电源处理，含设计、制作、布线、安装、安全防护等工序 | m³ | 1400
|  | 装饰发光字 1、规格：1.5*1.5米*4个，2米*2米*2个， 2、装饰发光雪花0.9米*0.9米3个，1.2米*1.2米*3个， 3、全封闭型材烤漆制作， 4、独立电源处理，含设计、制作、布线、安装、安全防护等工序 | 项 | 1
|  | 驯鹿雪橇造型区立体造型：整体区域12米*5米高 1、规格：驯鹿4米*5米H*2组，立体程度成比例， 雪橇造型：5米*1.5米*1.5米H 2、制作方式：加厚型材板激光调课立体几何图形，激光焊接，打磨、金属锻造工艺，多层烤漆处理 3、外置灯光装饰 | m³ | 40
|  |  | m³ | 11.25
|  | 1、景观字造型：3米*3米H，厚度20cm，全封闭底板处理 2、立体景观发光灯体造型字，外置灯源，型材烤漆制作 | 项 | 1
|  | 树木亮化 1、树灯+树干亮化，含树形灯、树挂装饰灯，符合整体效果氛围，高空安装，大型树木10组，中型树木14 组，树形灯20棵 2、独立电源处理，含设计、制作、布线、安装、安全防护、辅助车辆台班等工序 | 组（大） | 10
|  |  | 组（中） | 24
单项合计
7 | 一往无前主题区 | 雪雕群雕马： 1、规格：30米*6米*5米 2、整体立体圆雕群马 3、外置灯光装饰 4、独立电源处理，含设计、制作、布线、安装、安全防护、辅助车辆台班等工序 | m³ | 900
|  | 树木亮化 1、树灯+树干亮化53组，含树形灯、树挂装饰灯，符合整体效果氛围，高空安装， 2、独立电源处理，含设计、制作、布线、安装、安全防护、辅助车辆台班等工序 | 组 | 53
单项合计
8 | 莫尔格勒河主题区 | 雪雕： 1、雪坡草原造型规格：50米*10米*4米H 2、蒙古包雪雕造型规格：6米*6米*4米H*2组 3、外置灯光装饰 4、独立电源处理，含设计、制作、布线、安装、安全防护、辅助车辆台班等工序 | m³ | 2000
|  | 莫日格勒河： 1、地面装饰灯氛围营造，灯光装饰河流， 2、规格：区域50米*5米之内， 3、独立电源处理，含设计、制作、布线、安装、安全防护、辅助车辆台班等工序 | 米 | 50
|  | 主题雕塑： 1、主题内容雕塑5.6*5.2m，型材烤漆底座，型材单面发光景观装饰及发光宣传语； 2、基础结构：加厚型材板激光压弯折型，立体激光焊接，内置钢结构支撑，打磨多层烤漆处理，异型地面安装； 3、独立电源处理，含设计、制作、布线、安装、安全防护、辅助车辆台班等工序 | 平米 | 30
单项合计
9 | 两个中心浮雕 | 冰雕宫灯： 1、规格：4米H *2*6组，四面浮雕 2、内置炫彩彩色光源，外置装饰 3、独立电源处理，含设计、制作、布线、安装、安全防护等工序 | m³ | 96
|  | 主题雪墙造型 1、规格：10米3米*4米H ， 2、造型轮廓铝材线条灯勾勒轮廓 3、独立电源处理，含设计、制作、布线、安装、安全防护等工序 | m³ | 120
|  | 主题标语字： 1、双侧制作及安装主题文字标志， 2、立体景观发光灯体造型字，内置灯源，型材烤漆制作，异型方式安装 3、独立电源处理，含设计、制作、布线、安装、安全防护等工序 | 套 | 2
单项合计
10 | 绿篱亮化 | 星光灯覆盖 1、加粗防冻黑色线编网 2、高亮节能星光点光源，协调街面氛围营造主题颜色 3、规格： 4、独立电源处理，含设计、制作、布线、安装、安全防护等工序 | 米 | 2100
| 街角灌木丛亮化 | 地插灯亮化： 1、地面装饰灯氛围营造，灯光装饰河流，风格各色，符合整体氛围营造需求 2、规格：单组区域120米*2组，90米*8组， 3、独立电源处理，含设计、制作、布线、安装、安全防护、辅助车辆台班等工序 | 米 | 960
单项合计
11 | 灯杆亮化 | 型材工艺灯： 1、艺术造型设计，异形型材烤漆边框+钢结构支撑 ，激光裁切、激光焊制， 2、进口透光板uv画面 ，内置LED发光体 3、专用卡具连接，正背高空安装，辅助车辆安装， 4、独立线源套线控制 | 杆 | 124
单项合计
12 | 标志雕塑 | 标志雕塑： 1、规格：8*3.6米（含底座） 2、艺术造型设计，异形型材烤漆压弯折边，激光裁切、激光焊制，图文 UV印制，内置钢结构支撑，内置发光 LED灯源，预埋固定 ，综合布电型材烤漆，标志+字发光， | 平方 | 28.8
单项合计
13 | 迎宾主题区 | 1、地插装饰灯具：筒体发光，金属插件，耐低温驱动，防冻线材联线 | 组 | 100
|  | 印鉴雕刻：精雕冰制品 1、80cm*80cm*65cm整冰精雕 2、手写体文字阳雕 3、外置红色光源 | 组 | 24
|  | 冰台制作：冰雕 1、420cm*80cm*60cm整冰雕刻 2、内置四面蓝色光源 3、辅助吊车车辆固定搬运 | 组 | 24
单项合计
14 | 全彩激光灯 | 1、激光类型：LD二极管激光器 2、额定电压：AC110~250V，50~60HZ；额定功率：1000W 3、光源配置：Red:638nm/10W;Green:520nm/13W；Blue:455nm/17W； 4、使用寿命：10000小时以上 5、调制模式：模拟调制 6、扫描系统：40K高速扫描振镜，光学角度±30℃。信号输送±5V直流；线性失真<2% 7、光斑直径：8mm；<2mrad 8、控制模式：ILDA、DMX、自走 9、环境温度：使用环境-30~40℃，内置加热器。适宜环境可减少激光衰减率，延长激光灯的使用寿命 10、灯体尺寸：L446mm*W210mm*H350mm； 11、高空安装，独立支架，独立布线，外控控制， | 套 | 1
合计