## 2024
防火通信系统参数表
序号 | 设备名称 |  | 备注
1 | 链路站及附属设备 | 1.支持DMR和NXDN通讯协议，数字多模式中继台； 2.频率范围：VHF:136-174MHz; 3.信号数：32信道； 4.信道间隔：6.25KHz; 5.电源：13.6V DC; 6.发射频率：≥25W； 7.声码器为AMBE+2/NVOC； 8.标配附加接口（D-sub25针）； 9.支持连接中继台控制器或其他外街设备； 10.内置音频压扩； | 8套
2 | 自组网基站及附属设备 | 1.支持DMR和NXDN通讯协议，数字多模式中继台； 2.频率范围：VHF:136-174MHz; 3.信号数：32信道； 4.信道间隔：6.25KHz; 5.电源：13.6V DC; 6.发射频率：25W； 7.标配附加接口（D-sub25针）； 8.支持连接中继台控制器或其他外街设备； 9.内置大容量锂电池并提供多种供电方式； 10.一体化机便携设计，可组建IP互联系统和数字集群系统，支持有线网络，无线链路，4G无线等多种数据链路； | 12套
3 | 专用太阳能 供电 | 1.光伏：720W； 2.充电电压DC12V； 3.通讯设备专用4块195Ah电瓶； 4.工业级50A控制器； | 9套
4 | 大功率电池组 | 1.锂离子电芯，输出5V、12V； 2.电芯容量：≥13800mAh； 3.充电温度：5~35度； 4.工作温度：-10~40度； 5.专配充电接口线 | 60套
5 | 野外充电机箱 | 1.支持12个专用电池充电位； 2.提供电压电量显示； 3.提供5V USB充电口 | 20套
6 | 专用对讲机耳机 | 1.传音：PE软胶传音导管； 2.输出：线控PTT按键 ； 3.专用接口； 4.音频：线控MIC输出； 5.外观：TPE材质拉线。 | 556套
7 | 车载台 | 1.支持DMR和NXDN通讯协议、FDMA 制式、数字多模式车载台； 2.频率范围：136–174MHz 3.信道间隔：6.25kHz/12.5kHz/25kHz 4.射频输出功率：≥25W ； 5.★声码器为AMBE+2/NVOC； 6.★具备同频中继功能； 7.编程密码保护功能 8.显示：数字显示屏，信道数量：≥1024 ，全数字话咪，具备OK键实现业务确定； 9.内置北斗/GPS定位模块，常规和集群下都可以实现北斗/GPS定位数据的传输 10.订制7db吸盘天线 | 120套
8 | 对讲机 | 1.支持DMR和NXDN通讯协议； 2.频率范围：VHF:136-174MHz 3.信道数量：≥1024 4.信道间隔：6.25kHz/12.5kHz/25kHz 5.★声码器为AMBE+2/NVOC； 6.★具备同频中继功能；编程密码保护功能功能 7.电源：7.2V DC 2000mAh 8.发射功率：≥4W 9.内置北斗/GPS定位模块，常规和集群下都可以实现北斗/GPS定位数据的传输 10.显示：数字显示屏 ； 11.IP67级防尘防水保护 12.具备自动扫描功能 13.具备同频中继功能；编程密码保护功能功能 | 200套
9 | 基地台 | 1.支持DMR和NXDN通讯协议、数字多模式车载台； 2.频率范围：136–174 MHz； 3.信道间隔：6.25kHz/12.5kHz/25kHz； 4.声码器为AMBE+2/NVOC，支持同频中继功能； 5.编程密码保护功能； 6.射频输出功率：≥25W； 7.信道数量：≥1024； 8.★配备电压表和电流表，可同时监测电压和电流； 9.内置北斗/GPS定位模块，常规和集群下都可以实现北斗/GPS定位数据的传输； 10.订制7db吸盘天线； 11.数字显示屏； 12.内置12V稳压电源； 13.具有温控功能，自带散热风扇； 14.提供12V，220V输出； 15.一体化金属机箱设计，上方带便携式提手。 | 60台
质保期1年