## Sheet1
车辆参数表
序号 | 车型 | 参数 | 数量 | 单价（元） | 总价（元）
1 | 森林防火运兵车 | 一、主要参数 ▲1、 燃油种类：汽油 2、 排放依据标准：国六 ★3、 排量（ml）：≥2300 4、 功率和扭矩（kw/N.M）:≥150/320 5、 进气形式：涡轮增压 6、 变速箱：手动6速变速箱 7、 车身尺寸：长5030-5230mm，宽1840-1930mm，高2130-2350mm ★8、 轴距（mm）：≤3200 9、轮胎规格：265/75 R16 10、整备质量（kg）：≥2100 ▲11、总质量（kg）：≤2680 12、前、后轮距（mm）：1520-1550 13、悬架类型：前螺后板（钢板数量≥8片） 14、前悬/后悬（mm）:≥775/1220 15、接近角/离去角（º）：≥42°/28° ▲16、额定载客人数（人）：≤8 17、最高时速（km/h）: ≥130 18、配置森林消防专用警灯，喊话器； 19、颜色为橘红，车身贴有森林防火标识。 二、基本配置 1、采用4×4分时四驱，非承载式车身、配置爬梯行李架。 2、制动方式前盘后鼓、ABS+EBD、平推窗、大灯+前雾灯、针织座椅+头枕、全车三点式安全带、机械门窗、2个扬声器、收音机、PVC地铺、后视镜、集成式尾门踏板、PU方向盘、PU换档手柄、空调、侧踏、吸能式转向管柱、喷漆前格栅、黑灰色防擦条、PU换档防尘套、正副驾驶遮阳板(带票据夹)、前后保险杠、内外后视镜、有高位制动灯、拉杆天线、单压缩机，配备汽车事件数据记录系统(EDR)、步话机、枪械柜、车载灭火器。 3、车身颜色：森林防火统一制式颜色。 4、大功率绞盘 | 12 | 185000 | 2220000
2 | 小型消防车 | 一、主要参数 1、 燃油种类：柴油 2、 排放依据标准：国六 3、 排量（ml）：≥2360 4、 功率和扭矩（kw/N.M）:≥103/320 5、 进气形式：涡轮增压 6、 变速箱：手动5速变速箱 ▲7、 车身尺寸：长5025-5075mm，宽1870-1950mm，高2100-2150mm ★8、 轴距（mm）：≤3200 9、轮胎规格：7.00R16LT 12PR/265 70R16LT 10PR ★10、载质量（kg）：≥1670 ▲11、总质量（kg）：≤4465 12、前、后轮距（mm）：1520-1550 13、悬架类型：前后板簧（板簧数量≥9/8+8） 14、前悬/后悬（mm）:≥775/1210 15、接近角/离去角（º）：≥42/18 16、最高时速（km/h）: ≥120 17、自吸时间（min/4m）：1.5 18、水炮：流量0.8-1.0L/s，喷射压力1.0-1.2MPa.射程不小于25m。 ★19、水泵：流量50(m3/h)，扬程≥110m 20、配置森林消防专用警灯，喊话器； 21、颜色为橘红，车身贴有森林防火标识。 二、基本配置 1、采用4×4分时四驱，为非承载式车身、2门2座单排供水车。 2、制动方式前盘后鼓、ABS+EBD、大灯、针织座椅+头枕、全车三点式安全带、机械门窗、2个扬声器、收音机、PVC地铺、后视镜、集成式尾门踏板、PU方向盘、PU换档手柄、空调、吸能式转向管柱、喷漆前格栅、黑灰色防擦条、PU换档防尘套、正副驾驶遮阳板(带票据夹)、前后保险杠、内外后视镜、有高位制动灯、拉杆天线、单压缩机，车载灭火器。 3、车身颜色：森林防火统一制式颜色 4、大功率绞盘 | 6 | 258000 | 1548000
3 | 森林防火工具车 | 一、主要参数 1、 燃油种类：柴油 2、 排放依据标准：国六 3、 排量（ml）：≥2360 4、 功率和扭矩（kw/N.M）:≥103/320 5、 进气形式：涡轮增压 6、 变速箱：手动5速变速箱 7、 车身尺寸：长5440-5600mm，宽1830-1950mm，高2025-2250mm；货箱尺寸：≥1630mm*1580mm*480mm ★8、 轴距（mm）：≤3350 9、轮胎规格：7.00R16LT 12PR/265/70R16LT 10PR ★10、载质量（kg）：≥1890 ▲11、总质量（kg）：≤4465 12、前、后轮距（mm）：1520-1550 13、悬架类型：前后板簧（板簧数量≥9/8+8） 14、前悬/后悬（mm）:≥750/1205 15、接近角/离去角（º）：≥42/23 ，最小离地间隙：≥225mm 16、最高时速（km/h）:≥ 120 17、准乘人数：5人 18、配置森林消防专用警灯，喊话器； 19、颜色为橘红，车身贴有森林防火标识。 二、基本配置 1、采用4×4分时四驱；为非承载式车身、4门5座双排皮卡、 2、制动方式前盘后鼓、ABS+EBD、大灯、针织座椅+头枕、全车三点式安全带、机械门窗、2个扬声器、收音机、PVC地铺、后视镜、集成式尾门踏板、PU方向盘、PU换档手柄、空调、吸能式转向管柱、喷漆前格栅、黑灰色防擦条、PU换档防尘套、正副驾驶遮阳板(带票据夹)、前后保险杠、内外后视镜、有高位制动灯、拉杆天线。 3、车身颜色：森林防火统一制式颜色。 4、大功率绞盘 | 4 | 130000 | 520000
4 | 中型消防车 | 一、主要参数 1、 燃油种类：柴油 2、 排放依据标准：国六 3、 功率（kw）:≥118 ▲4、 车身尺寸：长6505mm--7500mm，宽2140--2260mm，高2825--3010mm； ▲5、 轴距（mm）：≤3500 6、载质量（kg）：≥4800 ★7、总质量（kg）：≤12000 8、驾驶室类型： 平头，2,3座 9、前悬/后悬（mm）:≥1200/1900 10、最高车速（km/h）:≥85 ★11、消防炮：30@1.0MPa，射程（m）：≥50，吸水深（m）：≥ 7，消防泵扬程（m）：≥130 12、配置森林消防专用警灯，喊话器； 13、颜色为橘红，车身贴有森林防火标识 。 二、基本配置 1、采用4×4分时四驱 2、具备远程油门/PTO功能；远程终端，排气制动、电控空调 3、车身颜色：森林防火统一制式颜色。 4、大功率绞盘 | 2 | 376000 | 752000
5 | 防火装备车 | 一、主要参数 1、 燃油种类：柴油 2、 排放依据标准：国六 3、 排量（ml）：≥2360 4、 功率和扭矩（kw/N.M）:≥103/320 5、 进气形式：涡轮增压 6、 变速箱：手动5速变速箱 ★7、 车身尺寸：长5780-5880mm，宽1870-1950mm，高2150-2320mm 8、货箱尺寸：长2800-2925mm；宽1750-1780mm；高：1100-1200mm ★9、 轴距（mm）：≥3695 10、载质量（kg）：≥1675 ▲11、总质量（kg）：≤4465 12、前、后轮距（mm）：1520-1550 13、悬架类型：前后板簧（板簧数量≥9/8+8） 14、前悬/后悬（mm）:≥750/1400 15、接近角/离去角（º）：≥42/17 16、最高时速（km/h）:≥ 120 17、配置森林消防专用警灯，喊话器； 18、颜色为橘红，车身贴有森林防火标识。 二、基本配置 1、车载工具箱，置物架，能够摆放消防类专用工具； 2、配置有发电机,逆变器,线轴插排。 3、大功率绞盘 | 1 | 245000 | 245000
合计 |  |  |  |  | 5285000