## 参数
序号 | 分项名称 | 技术参数 | 单位 | 数量
一、呼伦湖商用密码应用安全性评估
1 | IPSec/SSL VPN综合安全网关 | 1、支持SSL加速、SSL卸载、HTTP压缩、Web高速缓存功能、HTTP请求和响应改写、HTTP内容改写、HTTP反向代理转发和HTTP重定向； 2、支持国产密码算法：SM1、SM2、SM3、SM4等； 3、支持对系统所有配置、数据进行备份功能；支持策略配置实现自动备份；支持将系统恢复到出厂状态；支持将系统数据、配置导入导出；支持WEB方式管理； 4、支持多种基于TCP/UDP 的B/S 或C/S 结构的业务系统集成； 5、支持国产化操作系统； 6、硬件规格：机箱高度≥1U机架式；内存≥8G；硬盘≥4T；接口≥6个千兆电口，≥2个千兆光口，≥2个USB；支持端口扩展（2万兆光或者4电4光）；电源/功率：冗余电源，550w； 7、性能参数：SSL性能：SSL最大并发用户数≥28000，每秒新建连接数≥2600，最大并发连接数≥28700，吞吐率≥340Mbps； 8、产品具有国家密码管理局商用密码检测中心颁发的满足 GM/T 0023 《IPSec VPN 网关产品规范》、GM/T 0025《SSL VPN 网关产品规范》、GM/T 0028《密码模块安全技术要求》第二级要求的《商用密码产品认证证书》，提供证明材料； 9、产品具备《中国国家强制性产品认证证书》，提供证明材料; ★10、提供原厂质保5年。 | 台 | 1
2 | 服务器密码机 | 1、采用国家密码管理局批准的硬件芯片实现各类密码算法，保证算法的高安全性； 2、支持密钥安全产生、安装、存储、使用、销毁以及备份恢复全生命周期的管理； 3、支持审计日志的记录，查询和导出功能； 4、对外可提供高稳定、高性能的服务，支持热备负载功能，支持多机并行，提供容错功能，当有密码机出现故障时不影响业务运算； 5、支持基于主密钥保护下的密钥的备份和恢复功能，保证应用系统的安全性和可靠性； 6、支持基于SM4对称算法的MAC产生及验证； 7、支持各类电子数据和文件的数字签名和验证； 8、支持基于SM2密码算法的数字信封功能，并支持由内部密钥保护到外部密钥保护的数字信封转换功能； 9、支持国产化操作系统； 10、硬件规格：CPU：国产；内存≥8G；硬盘≥4T；冗余电源；网口≥2个千兆网口； 11、性能参数：SM2密钥对≥15000对/秒 ；SM4加解密≥800Mbps；SM2签名≥30000次/秒； 12、产品具备《中国国家强制性产品认证证书》，提供证明材料; ★13、提供原厂质保5年。 | 台 | 1
3 | 签名验签服务器 | 1、提供pkcs1/Pkcs7 attach/Pkcs7 detach/xml Sign 对多种格式数据的数字签名和验证功能； 2、支持对文件提供数字签名和数字签名验证功能； 3、提供 CRL/OCSP 等多种方式的证书有效性验证； 4、服务器证书管理：实现对业务系统服务器端密码设备及服务器证书进行配置与管理，可生成服务器证书申请文件； 5、提供证书解析功能，获取证书中的任意主题信息以及扩展项信息； 6、提供证书存储功能，实现对客户端证书的存储，管理员可以通过页面进行证书导入和查找，业务系统可以通过接口获取已存储的证书； 7、信任源管理：可同时配置多条证书链，验证不同CA的用户证书； 8、支持国密SM1、SM2、SM3、SM4算法； 9、支持国产化操作系统； 10、性能参数：SM2签名≥25000次/秒；SM2 验证≥10000 次/秒; 11、硬件规格：CPU：国产；内存≥8G；硬盘≥4T；≥2*100/1000M自适应网口；冗余电源。 12、产品具备《中国节能认证证书》，提供证明材料; 13、兼容性需求：为了保证产品兼容性及身份鉴别准确性，要求签名验签服务器与数字证书产品为同一厂商，提供证明材料； ★14、提供原厂质保5年。 | 台 | 1
4 | 协同签名系统 | 1、证书服务：支持连接第三方CA，为用户申请签发数字证书； 2、身份认证：提供认证服务接口，支持基于数字证书的身份认证方式； 3、数据签名：提供数据签名服务接口，支持业务系统发起签名请求，服务器与用户手机完成协同签名； 4、系统管理：支持对系统配置及对系统管理员进行管理； 5、统计分析：提供对数据签名、PDF签章等数据的统计查询功能； 6、日志审计：提供业务操作日志、管理员操作日志等审计功能； 7、支持国产化操作系统； 8、性能参数：SM2协同签名能力：≥450TPS； 9、硬件规格：设备高度：≥2U；CPU：国产；内存≥16G；硬盘≥2*4T；板载1个千兆电口，板载1个千兆光口（不含模块）；冗余电源。 ★10、提供原厂质保5年。 | 台 | 1
5 | 智能密码钥匙 | 1、标准USB设备，支持USB2.0（含）以上接口； 2、容量不小于64K字节； 3、自身的安全要求：具备完善的PIN校验保护功能； 4、内置安全芯片，有一定容量的安全存储空间，可以存储用户的私钥及数字证书；支持证书和标准： X509 V3； 5、支持的算法：SM2、SM3、SM4、RSA2048； 6、支持PC/SC驱动，支持智能卡登录； 7、数据存储时间：不少于10年，可擦写至少50万次（含）以上； ★8、提供原厂质保5年。 | 个 | 50
6 | 数字证书 | 1、标识个人用户网络身份； 2、证书格式标准遵循x．509v3标准； 3、支持自定义证书扩展域管理； 4、支持标准的国产SM2商用密码算法； 5、以数字证书为核心的加密技术，对网络上传输的信息进行加密和解密、数字签名和签名验证； ★6、产品厂商具备《电子认证服务许可证》，提供证明材料； ★7、提供原厂质保5年。 | 张/年 | 100
7 | SSL证书 | 1、证书格式标准遵循x．509v3标准； 2、支持自定义证书扩展域管理； 3、支持标准的国产SM2商用密码算法； 4、支持验证网站域名使用权，能够验证单域名或多域名的使用权； ★5、提供原厂质保5年。 | 张/年 | 1
8 | 国密浏览器 | 1、支持证书管理，可以提供HTTPS/SSL传输协议中根证书的与集成和证书的导入导出功能； 2、支持基于 SM2算法的数字证书、数字证书撤销列表（CRL）； 3、支持地址栏功能，提供输入地址、网页搜索快速访问对应网址的功能； 4、支持对国密网关、证书、key、业务系统等环节的适配联调工作； 5、支持禁止下载，开启该功能后，用户将无法下载文件； ★6、提供原厂质保5年。 | 套 | 50
9 | 国密门禁系统 | 1、国密CPU卡：采用基于SM4的对称加解密技术实现门禁用户身份鉴别；读写距离：≤50mm；数据容量：256K；运行速度：≤848KBps；擦写次数：≥10万次； 2、国密人脸识别门禁读卡器：采用基于SM4的对称加解密技术实现门禁用户身份鉴别；识别方式：RFID+人脸/指纹；工作频率：13.56M；读写距离：≤50mm；读卡时间：≤50ms；用户数：10000人；指纹容量：10000枚；面部容量：10000张；记录容量：10万条；显示屏：5寸TP彩屏；通讯方式：TCP/IP；电源规格：DC12V 3A；尺寸：167*135*21.5mm； 3、门禁控制器：可控制门数量：1门/2门；可接入读卡器数量：1个/2个；开门延时：≤ 0.5s； 4、发卡器：读卡距离：≤50mm；读卡时间：≤50ms；通讯接口：USB；驱动：免驱动使用；卡座寿命：10万次； 5、密钥注入器：内置PSAM卡插槽；通信方式：支持接触式和非接触式两种通信方式；通信协议：ISO7816/ISO14443；工作频率：13.56M；读卡距离：≤50mm；读卡时间：≤50ms；与主机通信接口：USB；卡座寿命：≥10万次；整机功耗：≤0.5W；整体尺寸：120.5*72*20.4mm； 6、出门按钮：具备自复位功能；高强度耐疲劳弹簧，经久耐用；外壳材料：PC+ABS防火阻燃材料，面板精光面处理；开关形式：常开、常闭；工作环境：温度-10～+55℃，相对湿度0～95%； 7、对非法使用卡或强行打开门锁等非正常情况，系统应能自动发出报警信号，并自动记录非常状况的时间、门号、状态等详细信息，确保门锁安全和事后查证； 8、门禁系统：用户卡注册最大数量：5万张；记录存储最大数量：15万条； 9、应支持防胁迫功能，在人员被劫持时，可通过输入反胁迫密码，房门正常开启，系统将胁迫报警信息发送给监控中心电脑通知管理人员, 以便保安人员及时采取措施； 10、门禁系统：门禁应能自动验证人员的进出权限，记录出入人员的基本信息和时间信息，包括开门的日期、时间、卡号、姓名等持卡人出入信息； 11、提供原厂质保5年。 | 套 | 1
10 | 国密视频监控系统 | 1、摄像机采用高性能1/2.8英寸图像传感器，输出200万像素1920x1080@25fps高清视频编码；最低照度为黑白0.001lux(1/25s) @F1.4、彩色0.01lux(1/25s)@F1.4；支持SVAC2.0国家编码(GB/T25724-2017 )，压缩比高，超低码流；支持SVAC标准特性：ROI、SVC、监控扩展信息、加密、认证功能； 2、支持自动光圈、电子防抖，透雾，镜头畸变校正功能；支持走廊模式、3D数字降噪、辅助对焦、语音对讲；支持Micro SD存储卡，最高支持128GB； 3、采用商密安全技术对平台与设备间提供信令完整性保护。 4、服务器为2U 8盘位，存储容量32TB,扩容支持8*16T硬盘； 5、系统支持SVAC2.0、H.264、H.265编码，网络带宽接入96Mbps，储存96Mbps，转发48Mbps，最大支持12路录像回放，单路实现4Mbps 1080P； 6、显示输出接口为1个VGA，2个HDMI；网口为2个千兆网口； 7、采用三级密钥管理机制，支持向各类视频设备（包含采集设备、存储设备、编解码设备）和平台提供视频相关密钥的管理功能（生成、分发、查询、更新）； 8、WEB客户端支持35114验签及解密播放，其中WEB单客户端最高实现4路1080P 4M码流解码。 9、摄像机采用高性能1/2.8英寸图像传感器，输出200万像素1920x1080@25fps高清视频编码；最低照度为黑白0.001lux(1/25s) @F1.4、彩色0.01lux(1/25s)@F1.4；支持SVAC2.0国家编码(GB/T25724-2017 )，压缩比高，超低码流；支持SVAC标准特性：ROI、SVC、监控扩展信息、加密、认证功能； ★10、提供原厂质保5年。 | 套 | 1
二、呼伦湖网络安全等级保护建设
1 | 防火墙 | ★1、整机吞吐≥20Gbps；最大并发数≥600万；最大新建数≥50万/秒； ★2、国产化操作系统及CPU。≥2U机架式，内存：≥16GB，硬盘：≥2TB HDD，电源规格：1+1冗余电源（额定功率350W），风扇数：≥3个。网络接口：千兆电口≥16个(含2组电口Bypass），管理电口≥1个，HA电口≥1个，千兆光口≥16个，万兆光口≥8个，不带光模块，接口扩展槽：≥4个。配置防病毒、入侵防御、VPN功能模块。 3、支持路由模式、交换模式进行部署； 4、支持IPv4/IPv6双栈协议的源地址转换； 5、系统具备海量资产库，可识别的资产包括人脸门禁、雷达测速仪、求助报警终端、VOIP电话、程控交换机；数据库包含Splunk、Terdata、SQLite、MariaDB Relational，桌面应用包含编程开发、教学软件、安全软件、行业软件；协议包含STUN、SOAP、RPC、HTTPS。 6、支持一体化安全策略：可基于安全域、MAC地址、IP地址、服务、时间、用户、应用等属性。 7、支持会话全局老化时间配置，包含UDP默认超时时间、ICMP默认超时时间、TCP全连接默认超时时间、TCP半连接默认超时时间、其他协议默认超时时间配置。 ★8、制造商具备中国信息安全测评中心颁发的《国家信息安全测评信息安全服务资质证书》（安全工程类三级，三级＞二级＞一级），提供相关佐证材料 9、提供原厂质保5年。 | 台 | 1
2 | 入侵防御系统 | ★1、整机吞吐≥20Gbps；最大并发数≥600万；最大新建数≥50万/秒； ★2、国产化操作系统及CPU。≥2U机架式，内存：≥16GB，硬盘：≥2TB HDD，电源规格：1+1冗余电源（额定功率350W），风扇数：≥3个。网络接口：千兆电口≥16个(含2组电口Bypass），管理电口≥1个，HA电口≥1个，千兆光口≥16个，万兆光口≥8个，不带光模块，接口扩展槽：≥4个。 3、支持IPv4/IPv6双栈协议的源地址转换； 5、系统具备海量资产库，可识别的资产包括人脸门禁、雷达测速仪、求助报警终端、VOIP电话、程控交换机；数据库包含Splunk、Terdata、SQLite、MariaDB Relational，桌面应用包含编程开发、教学软件、安全软件、行业软件；协议包含STUN、SOAP、RPC、HTTPS。以上参数提供相关证明截图。 4、支持一体化安全策略：可基于安全域、MAC地址、IP地址、服务、时间、用户、应用等属性。 ★5、制造商具备中国信息安全测评中心颁发的《国家信息安全测评信息安全服务资质证书》（安全工程类三级，三级＞二级＞一级），提供相关佐证材料 ★6、提供原厂质保5年。 | 台 | 1
3 | WEB应用防护系统 | ★1、HTTP应用层吞吐量≥3192.401Mbps；HTTP最大新建数≥54000个；HTTP最大并发数≥1000000个； 国产化操作系统及CPU，软硬一体机，标准≥2U机架式，电源：1+1冗余电源，内存：≥16G，硬盘容量：≥2T，网络接口：≥1个管理口、1个HA口、千兆电口*4（含2组硬件BYPASS）、千兆光口*4（不含硬件BYPASS，含2个千兆多模光模块）。 2、支持透明串接、反向代理等多种部署模式部署 3、可实现配置导出，能够对导出的配置进行灵活选择，包含设备全局配置项（接口配置、运行模式、阻断页面、网络层IP 白名单、高可用HA、系统日志、消息通知及源IP解析、监控管理、数据维护）、保护站点及规则（保护站点配置、站点侦测、自定义规则、虚拟补丁、应用层访问控制、应用层内容修改、行为分析、威胁情报）、用户偏好设置（用户列表、自定义列表、告警日志自定义查询），提供功能界面截图。 4、允许通过OpenAPI接口实现对保护站点、策略的自动化配置管理，以及系统运行状态、应用防护日志等数据的实时统计及获取。支持配置设置API Token、远程管理 IP 限制。提供功能界面截图。 ★5、制造商具备中国信息安全测评中心颁发的《国家信息安全测评信息安全服务资质证书》（安全工程类三级，三级＞二级＞一级），提供相关佐证材料 ★6、提供原厂质保5年。 | 台 | 1
4 | 入侵检测系统 | ★1、国产化操作系统及CPU，软硬一体机，整机吞吐量≥1.5Gbps；≥2U；标配网口：≥8*千兆业务电口，≥4*千兆业务光口；内存：≥16G 硬盘容量：≥2T ； USB口：USB3.0口*1 ，USB2.0口*2 串口：RJ45口*1 电源：1+1电源； 2、支持IPv4和IPv6网络环境下的部署，可同时对IPv4和IPv6网络流量威胁分析检测； ★3、提供原厂质保5年。 | 台 | 1
5 | 网络安全审计 | ★1、推荐带宽≥1.5Gbps；整机吞吐≥20Gbps；最大并发数≥600万；最大新建数≥20万/秒；国产化操作系统及CPU，软硬一体机，标准≥2U机架式。内存：≥16G，硬盘：≥2T HDD SATA，电源：≥2个，风扇：≥3个，网络接口：≥专用带外管理GE口、6*GE 、4* COMBO、4 * SFP+、不带光模块。 2、支持针对上网行为流量监测审计。 3、支持报表管理及自定义。 4、支持IPv6/IPv4双栈。 ★5、提供原厂质保5年。 | 台 | 1
6 | 漏洞扫描系统 | ★1、性能并发主机数 ≥30；并发任务数 ≥5个；≥2048个IP资产授权。 ★2、国产化操作系统及CPU，软硬一体机；标准≥1U设备；内存：≥16G；硬盘容量：≥2T；电源配置：单电源； 网络接口：≥千兆电口管理口*2（管理口*1，HA口*1），≥千兆电口*4，≥千兆光口*4（含2个千兆SFP多模光模块）； 3、产品要求界面友好，并有详尽的技术支持文档。 4、漏洞知识库与CVE、CNNVD、Bugtraq、CNCVE、CNVD等国际、国内漏洞库标准兼容。 5、具备弱口令扫描功能 。 ★6、提供原厂质保5年。 | 台 | 1
7 | 运维审计与风险控制系统 | ★1、授权资产数≥500个；并发字符连接最大数≥200个；并发图形连接最大数≥30个；国产化操作系统及CPU，软硬一体机，标准≥2U机架式，内存：≥8G ；硬盘容量：≥500G SSD+2T 电源：1+1冗余电源；网络接口：≥千兆电口管理口*2（管理口*1，HA口*1）、千兆业务电口*2、千兆业务光口*4（含2个千兆多模光模块）； 2、可实现API访问控制，通过API路由、请求限制、并发限制进行API流控规则配置，要求提供产品界面功能截图。 3、可实现通过配置ICP备案号、ICP备案号链接地址、网安备案号、网安备案号链接地址对网站备案号进行设置，要求提供产品界面功能截图。 4、可实现CAS单点登录，能够对CAS版本、CAS URIs prefix、CAS登录URL、CAS服务器证书、admin用户映射属性基于现网业务进行灵活配置，要求提供产品界面功能截图。 5、支持在IPV4/IPV6网络环境下部署，支持管理IPV4/IPV6资产； ★6、制造商具备中国信息安全测评中心颁发的《国家信息安全测评信息安全服务资质证书》（安全工程类三级，三级＞二级＞一级），提供相关佐证材料 ★7、中标后，要求中标人部署设备到招标人现场进行参数符合性测试，完全满足后进行合同签订等其他后续流程。 8、提供原厂质保5年。 | 台 | 1
8 | 终端安全及防病毒系统 | ★1、1管理中心，≥200终端PC防护授权，≥200服务器防护授权 2、支持针对未知勒索病毒进行防护， 3、可实现对于下载者木马、间谍木马、释放器木马、点击器木马、后门病毒、流氓程序、内核后门病毒、引导后门病毒、玩笑程序、引擎测试程序、代码混淆器进行针对性的病毒处理。要求提供产品界面功能截图 ★4、提供原厂质保5年。 | 套（200点PC、200点服务主机） | 1
三、其他服务
1 | 云集成服务 | 投标方应按招标文件要求，提供服务不限于整体设计、设备的运输、安装调试、系统培训、售后服务等。 | 套 | 1