## Sheet1
采购清单及技术参数要求
序号 | 名称 | 规格 | 单位 | 数量 | 尺寸 | 单价（元） | 合价（元）
1 | 全数字紫外辐照度计 | 1．动态范围：0.1～1000μW/cm2 2．精度优于±10％； 测试波长：365nm； | 台 | 1 |  | 3820
2 | 二氧化碳检测仪 | 1．精度：±（50 ppm CO2±2%测量值）； 分辨率：1ppm | 台 | 1 |  | 10500
3 | 便携式温湿度检测仪 | 1．测量范围：-10～60℃/0～100%RH 2．精度优于±2％RH/0.2K； 3．分辨率0.1％RH/0.1℃； 4.长期稳定性＜1％RH； | 台 | 1 |  | 5310
4 | 温湿度记录仪 | 1．配温湿度记录仪软件1套。 2．测量范围：-20～55℃/0～100%RH 3．精度优于±2％RH/0.4K； 4.分辨率0.1％RH/0.1℃ | 台 | 3 |  | 3550
5 | 全数字照度计 | 1．检测范围：0.01～10000lx； 2.精度优于±4％； | 台 | 1 |  | 3120
6 | 甲醛检测仪 | 1．分辨率：0.01ppm 2．测量范围：0.00～10ppm 3.响应时间：10～60s | 台 | 1 |  | 2900
7 | 吸附剂 | 1．μg/m3 级（ppb 级）水平 2.甲醛净化率＞60% | Kg | 200 |  | 155
8 | 手提式链动封口机 | 1．温度0-200℃ 2．整机功率≤230W 3.整重≤4.5kg | 台 | 1 |  | 2700
9 | 恒温恒湿空调 | 1．循环风量：2000-3000m³/h（三档可调）； 2．制冷量：≥12kw； 3．除湿量：≥8kg/h； 4．加湿量：≥6kg/h； 5．加热量：≥7kw 6．机器尺寸：≤950*600*1900mm， 7．整机功率：≤15kw。 8．温度范围：10～30℃，精度：±1℃； 9．湿度范围：10～90%RH，精度：±3%RH； 10．系统全程智能调控，改变传统需要人工干预的弊端，极大提升机器的工作效率，减少后续维护工作量； 11．控制方式：PLC可程式系统+液晶触摸彩屏，可实时显示数据曲线并可导出数据； 12．该机组具有可拓展无线控制能力的RS485/232通讯接口，实现PC端远程群联群控及远程集中控制；可通过无线WIFI实现 APP远程控制，支持以太网接口； 13．该机组具有故障自我诊断、失电记忆、来电自启、安全保护、等多重安全防护功能，保障系统稳定及数据安全可查； 14.机组具备多种气体净化、有害气体监测等功能，可24小时内自动循环处理柜内有毒物质，消杀分解成无毒无害物质，并实时监测室内有害物质含量； | 台 | 1 |  | 55600
10 | 摇盖式囊匣 | 1.外匣层采用优质环保中密度纤维板用无酸胶粘剂裱宋锦布或者防潮纤维布加强，板材满足物理强度高，硬度大，甲醛释放量优于E1级别要求，不易变形；环保性指标：甲醛释放量≤1.5mg/L，符合最高标准（E1），防潮效果显著。 2.内囊无酸纸瓦楞板: 依据《文物保护WW/T0077-2017馆藏文物包装材料无酸纸质材料行业标准》，浆料由95%～100%纯木浆或棉浆制成，不含回收浆；无缓冲剂的无酸纸板的pH值7.0～7.5；带缓冲剂的无酸纸板的pH值为8.0-9.5或中性。铁离子含量≤150ug/g，铜离子含量应≤6ug/g ，采用F楞E楞或B楞纸板。 3.脱酸碱性缓冲剂须属于纳米级结果≥92，防止对酸性环境敏感的文物进一步劣化，保护文物接触的材料不会受各种无机酸、有机酸、一元酸、多元酸、π酸、σ酸的侵蚀和电化学腐蚀。 4.满足防潮防霉防虫功能，内衬材料精细处理，做到光滑、不挂丝、无酸、无静电，特别注重铺衬到位。一级本色纯棉布甲醛检测释放量≤0.5mg/L或未检出。 5.无酸胶水，脱酸碱性缓冲剂须属于纳米级，PH值为7-9.5，属无酸胶水，并能有效起到酸性缓冲剂效果，防止对酸性环境敏感的文物进一步劣化，保护文物接触的材料不会受各种无机酸、有机酸、π酸、σ酸的侵蚀。 6.文物囊匣制作所用配件，如包角、扣件、螺栓、钉等，选用抗腐蚀材料，如不锈钢。塑料配件，不含有塑化剂。锁扣为加厚防锈红铜色，材料厚度≥0.5毫米，螺丝≥6个，保证安装牢固碰撞不脱落，不折断，达到经久耐用的效果。文物囊匣成品依据GB18584-2001有害物质限量，甲醛释放量<0.05mg/L. 7.文物囊匣成品在正弦振动试验、碰撞试验和跌落试验后无开裂. 8.脱酸丝棉经检测，PH值为7-9.5。 ★9.为了保证文物保存环境的安全，文物囊匣内囊填充采用脱酸丝棉PET匹配度≥0.82。（需提供第三方权威检测机构出具检测报告） ★10.为了保证文物囊匣的防潮能力，文物囊匣采用的抗水防潮纤维材料透湿率≥3790 g/(㎡·24h)，表面抗湿性≥4级，静水压≥15.5kPa。（需提供第三方权威检测机构出具检测报告） | 个 | 50 | 450*150*100mm（允许偏差±5mm） | 325
11 | 函套式囊匣 |  | 个 | 50 | 400*350*100mm（允许偏差±5mm） | 525
12 | 卷轴式囊匣 |  | 个 | 10 | 1000*120*120mm （允许偏差±5mm） | 530
13 | 天地盖式囊匣 |  | 个 | 30 | 700*650*500mm （允许偏差±5mm） | 632
14 | 铝合金文物箱 | 1.外箱为8-12mm防火板，≥0.6毫米铝板，铝合金边框，包角；内囊无酸纸板或无酸阻燃防潮板材。 防火板表面是使用了阻燃的材料，具有防火，防水，耐酸碱的作用，其中箱壁采用了高燃料的夹板，箱内贴是有着防震防潮EVA塑胶材料。 2.内囊无酸纸瓦楞板: 依据《文物保护WW/T0077-2017馆藏文物包装材料无酸纸质材料行业标准》，浆料由95%～100%纯木浆或棉浆制成，不含回收浆；无缓冲剂的无酸纸板的pH值7.0～7.5；带缓冲剂的无酸纸板的pH值为8.0-9.5或中性。铁离子含量≤150ug/g，铜离子含量应≤6ug/g ，采用F楞E楞或B楞纸板。 3.脱酸碱性缓冲剂须属于纳米级结果≥92，防止对酸性环境敏感的文物进一步劣化，保护文物接触的材料不会受各种无机酸、有机酸、一元酸、多元酸、π酸、σ酸的侵蚀和电化学腐蚀。 4.满足防潮防霉防虫功能，内衬材料精细处理，做到光滑、不挂丝、无酸、无静电，特别注重铺衬到位。一级本色纯棉布PH值为7.0～7.5。 5.为了保证文物保存环境的安全，文物囊匣内囊填充采用脱酸丝棉PET匹配度≥0.82。 | 个 | 3 | 1200*600*900mm （允许偏差±5mm） | 12000
15 | 恒温恒湿储藏柜 | 1.恒温恒湿储藏柜由柜体、降温单元、升温单元、除湿单元、加湿单元和控制系统组成，可满足小件珍贵文物对保存环境的不同需求。 2.恒温恒湿储藏柜采用上下分体式设计，除湿设备区和储藏区多重隔离，保障藏品安全。将藏品放置在层板上，关闭柜门，柜内储藏区就是单独微环境，通过控制系统和工作单元，平稳调控柜内温湿度环境。模拟藏品最佳存储温湿度环境，减缓外部环境对文物的不利影响，提高文物保存保管能力。 3.整柜采用精密模具冲压成型，材质采用厚度≥0.8mm无指纹不锈钢，整柜造型大气，线条平顺； 4.柜体及柜门保温层为≥50mm厚超密聚氨酯； 5.双开保温门，柜体无中柱，内侧安装双层硅胶密封条（耐高低温、防老化、防硬化）； 6.设备采用上下隔离设计，上部为设备区域，下部为储存区域（各自有独立空间结构）； 7.柜内配备≥5层隔板，承重 ≥50 Kg/层，上下高度可调节； 8.柜内顶部安装耐温低噪音循环风机，强化柜内恒温恒湿储存效果； 9.设备区域和储存区域有多重隔离，通过气管连通持续对柜内作用，使文物处于一个“稳定、洁净”的安全储藏环境，调控过程对柜内无热效应； 10.配备≥7寸Plc显控屏，触摸操作，实时动态显示柜内温湿度数值、工作状态及年月日时间，自动存储温湿度历史数据，支持USB数据导出； 11.恒温可调范围：15~30℃，控制精度：±1℃，波动范围：±2℃； 12.恒湿可调范围：30%~60%RH，控制精度：±2%，波动范围：±10%； 13.传感器测量精度误差：±0.5℃，±3%RH； 14．设备采用间歇性工作模式，渐变式温湿度调节，降低设备运行损耗； 15.控制方式：降温、升温、除湿、加湿一体智能调控； 16.整体方便活动搬移，柜体底部安装四组承重脚轮，前轮带刹车； 17.电源电压：≥220V 18.运行功率：峰值≤1800W，均值≤160W。 ★19.恒温恒湿文物储藏柜的气密性＜0.2次/天。（需提供第三方权威检测机构出具检测报告,检验报告须带有CMA标识） 20.恒温恒湿文物储藏柜配置有LCD彩色显示屏 ，并显示工作状态、实际测量温湿度、设置目标湿度等信息。 21.恒温恒湿文物储藏柜在环境温度≥2℃与≤37℃时，可调温度范围能达到15~28℃，可调湿度范围能达到10%~70%RH。 22.提供省级或以上检测机构出具的检测报告，证明恒温恒湿文物储藏柜在环境温度≥2℃与≤37℃时，设定18℃、50%RH，连续运行6小时，温度波动≤1℃，湿度波动≤3%RH。 23.恒温恒湿文物储藏柜在环境温度≥2℃与≤37℃时，储藏柜断电12小时内，能将柜内湿度持续控制≤60%RH。 | 套 | 1 | 1200*800*2000mm （允许偏差±10mm） | 123200
16 | 重型文物储存柜架 | 1.底盘为整体焊接框架结构，由重型承重柱、层板主拉杆、顶板主拉杆、文物放置板等构成,各部位的安装绝对牢固、可靠、无松动现象。 2.底框整体框架结构，承重受力≥500h,承载耐压≥3000kg，不损坏，不变形。 3.承重柱、隔板、层板主拉杆具有抗震防跌落固定销单点承重≥100KG。 4.隔板设计为镶嵌式，周边及底部加强加固、隔板上铺设松木板。每列侧板外侧中间部位安装有亚克力标识牌。 5.依据《馆藏文物保存环境质量监测技术规范》WW/T0016-2008，松木板进行杀虫、灭菌、环保、阻燃防火处理，含水率与储藏文物要求相匹配。 6.依据《金属家具通用技术条件》GB/T3325-2017，表面处理采用九工位环保喷淋前处理，表面喷涂＜10度文物柜专用热固性粉末。 7.文物柜专用热固性粉末附着力≤1级。 8.文物柜架专用热固性粉末满足HG/T2006 -2006 (2017)标准，耐湿热性：≥500h无异常，重金属（可溶性铅、可溶性镉、可溶性铬、可溶性汞）未检出。 9.储藏柜搁板承重受力：在≥450h承载耐压≥1000kg条件下,各零部件不损坏，不变形，可正常使用。 10.符合CQC51-381001-2018的要求。 11.符合 GB/T 19022-2003/ISO10012-2003《测量管理体系-测量过程和测量设备的要求》标准的全部要求。 | 组 | 3 | 4800*800*2200mm（允许偏差±10mm） | 54000
17 | 玻璃展示文物储存柜架 | 1. 门与门之间立柱不外露，采用加固型全闭合式 结构，立柱≥40*40mm。 2.底框整体框架结构，承重受力≥1h，承载耐压≥1200kg，不损坏，不变形；搁板承重受力≥1h，承重≥150kg，试验后无损坏、无变形。 3.门板为内外双层结构，背靠背组合双面有门，底盘框架结构整体焊接，底盘安装≥2mm厚抗震钢板，底部安装水平万向调整脚单脚承重≥150KG。不锈钢水平调节围脚，围脚底部为球面，四周周边活动调节≥70度，最下面安装防滑垫，单脚承重≥200kg 4.承重板、隔板、立柱有抗震防跌落固定销单点≥200KG。承重板单钩承重≥50KG。以防地震发生时隔板脱落。 5.钢制文物防倒板，在柜门打开或架体上防止文物跌落或跌倒，每平米对角线精度误差±1.5mm 6.纯钢镶嵌式隔板，架体整体焊接，底部焊接加固板，钢板整体折弯成型外部铺设亚麻布。 7.香樟木镶嵌式隔板，架体整体焊接，底部焊接加固板，香樟木外部铺设亚麻布。 8.隔板设计为镶嵌式，隔板防震固定栓，隔板、立柱、挂板安装抗震自锁固定栓，自锁固定栓直径≥5mm表面光洁度≤1.6强度达到≥8.8级。周边及底部加强加固、底部安装透气钢板、香樟木防裂钢板。每列侧板外侧中间部位安装有亚克力标识牌。 9.黑方门锁，一体式三级管理锁具。锁具互开率≥6000把。 10.依据《室内装饰装修材料木家具中有害物质限量》GB/T1720漆膜附着力测定法，香樟木板为指接板，使用环保胶，外部包裹环保亚麻布。 11.依据《馆藏文物保存环境质量监测技术规范》WW/T0016-2008，香樟木板自然风干，含水率与储藏文物要求相适应，并做“阻燃防火处理”。 12.柜体所有侧板、连体分隔板采用双层钢板对折结构。 13.门开启次数≥5万次，门开启后向下施重≥100kg，承载受力≥60min,试验后柜体无倾斜，无损坏、无变形。14.门外框为钢板材质冲压成型，内镶嵌防爆超白玻璃。 15.依据《金属家具通用技术条件》GB/T3325-2017表面处理采用九工位环保喷淋前处理，表面喷涂＜10度金属底光银塑料粉末。 16.底部可安装减震阻尼装置。立柱闭合式结构，井字形整体焊接结构。 17.挂板、隔板、立柱、可固定，可调节高度。 18.为保证产品整体外观形状和位置公差标准化，底框对角线差≤1.5mm，门板平整度≤0.2mm，门板对角线差≤1.0mm，立柱挂孔之间间距差≤0.2mm，架体对角线差≤2.0mm，搁板表面平整度≤0.2mm，搁板对角线差≤1.5mm。 | 组 | 1 | 4800*800*2200mm（允许偏差±10mm） | 73500
18 | 字画、服饰文物储存柜架 | 1.总述：主体为拆装框架结构，每节标准节上部对开门下部6屉，抽屉内按要求可随时限位分割。 2.文物储藏柜底框整体框架结构，承重受力：在≥450h，承载耐压≥1200kg条件下，不损坏，不变形，底框对角线差<1.5mm，架体对角线差<2.0mm，门板平整度<0.2mm，抽屉承载受力≥450h，承载重量≥180kg，无损坏，无变形。 3.底盘安装≥6mm厚抗震钢板，底部安装水平万向调整脚单脚承重≥150KG。 4.每列侧板外侧中间部位安装有亚克力标识牌，柜体所有侧板板采用双层钢板对折结构。 5.字画抽屉防尘侧板，侧板梯形折边结构，可有效的避免灰尘进入滑轨，每块对比误差±0.5mm 6.抽屉承载受力≥400h，承重≥110KG。无损坏。 7.抽屉可抽拉出 ≥90%，抽拉次数≥6万次。 8.依据《室内装饰装修材料木家具中有害物质限量》GB/T1720漆膜附着力测定法，底层香樟木板为指接板，使用环保胶，外部包裹环保亚麻布。 9.在架体顶部装有防尘板，周边安装有防鼠板，合拢后无空缝，实现防尘、防盗、防光、防鼠效果。 10.依据《金属家具通用技术条件》GB/T3325-2017表面处理采用九工位环保喷淋前处理，表面喷涂＜11度金属底光银塑料粉末（可有效避免灯光对文物的伤害）。 11.符合CQC51-381001-2018的要求。 12.符合 GB/T 19022-2003/ISO10012-2003《测量管理体系-测量过程和测量设备的要求》标准的全部要求。 ★13.依据《馆藏文物防震规范》(WW/T0069-2015)4.2基本规定中规定，抗震设防烈度为6度及以上的地区，馆藏文物防震设计应具有多重防线。因此文物储藏柜自身应具备基本的抗震结构。(提供中国地震局或第三方检测机构出具的字画或抽屉类储存柜【抗震能力试验】报告，报告中需体现设备在移动振动台上模拟实验 现场照片、峰值加速度数据≥0.62g，内容抗震等级≥7度罕遇地震波动下，柜体依然完好) | 组 | 1 | 4800*800*2200mm（允许偏差±10mm） | 103200
19 | 多功能文物储存柜架 | 1.总述：主体为拆装框架结构，每标准节分上、下对开门 (≥5层存放空间)，每 层高度可根据要求进行分割，内部可根据需求自由组合、分割为多个空间，并设有文物登记板。 2.整体框架结构，架体对角线差≤2.5mm。门板平整度≤0.5mm，门板对角线差≤1.5mm。立柱井字形整体焊接结构，挂孔之间间距差≤0.5mm。 3.背靠背组合双面有门，门与门之间立柱不外露，门开启≥170度，采用加固型全闭合式结构； 4.加固两层门，门板分内外门板，外门内部有加强筋，内外门板拆装结构。 5.门锁锌合金结构，一体式三级管理锁具。锁具互开率≥6000把。 6.搁板底部焊接加强架，钢板整体折弯成型，搁板表面平整度≤0.2mm。搁板承载受力≥300h，承重≥50kg，挠度≤1.5mm，试验后各零部件无损坏，无变形，可正常使用。 7.搁板外部铺设阻燃亚麻布。 8.柜架底部香樟木镶嵌式隔板，底部焊接加固板，香樟木外部铺设阻燃亚麻布。 9.底框整体框架结构，底框对角线差≤1.5mm。 10.底框承重受力≥450h，承载耐压≥1500kg不损坏不变形。 11.底盘安装≥6mm 厚抗震钢板，底部安装水平万向调整脚单脚承重≥150KG。不锈钢水平调节围脚，围脚底部为球面，四周周边活动调节≥70度，最下面安装防滑垫，单脚承重≥200kg。 12.承重板、搁板、立柱有抗震防跌落固定销单点 ≥200KG。承重板单钩承重≥50KG。 以防地震发生时隔板脱落。每列侧板外侧中间部位安装有亚克力标识牌。 13.钢制文物防倒板，在柜门打开或架体上防止文物跌落或跌倒。 14.门开启次数≥10万次，不损坏、不变形。 15.依据《室内装饰装修材料木家具中有害物质限量》GB/T1720 漆膜附着力测定法，底层香樟木板为指接板，使用环保胶，外部包裹环保亚麻布，依据《馆藏文物 保存环境质量监测技术规范》WW/T0016-2008，底层香樟木板自然风干，含水率与储 藏文物要求相适应，并做“阻燃防火处理”。 16.柜体所有侧板、连体分隔板采用双层钢板对折结构。 17.柜门开启后向下施加≥100kg力，承载受力≥60min，试验后柜体无倾斜，无损坏，无变形，可正常使用。 18.挂板、隔板、立柱、可固定，可调节高度。 19.甲醛释放量：≤0.05mg/m³。苯：≤0.05mg/m³。甲苯：≤0.1mg/m³ 。二甲苯：≤0.1mg/m³ 。总挥发性有机化合物 (TVOC)： ≤0.3mg/m³ 。重金属：可溶性铅≤ 90mg/kg，可溶性镉≤75mg/kg，可溶性饹≤60mg/kg，可溶性汞≤60mg/kg。耐盐雾：试验≥ 450h，1.5mm 以下锈点≤20 点/dm² ，其中≥1.0mm 锈点≤5 点 (距边缘棱角＜2mm的不计)。 ★20.依据《馆藏文物防震规范》(WW/T0069-2015)4.2基本规定中规定，抗震设防烈度为6度及以上的地区，馆藏文物防震设计应具有多重防线。因此文物储藏柜自身应具备基本的抗震结构。(提供中国地震局或第三方检测机构出具的防震多功能文物储藏柜类【抗震能力试验】报告，报告中需体现设备在移动振动台上模拟实验 现场照片、峰值加速度数据≥0.62g，内容抗震等级≥7度罕遇地震波动下，柜体依然完好) | 组 | 3 | 4800*800*2200mm（允许偏差±10mm） | 63700
20 | 文物检索卡片柜 | 1.结构： (1)全钢制柜体结构，≥7层抽屉，每层≥4抽。 (2)外形简洁、大方美观。 (3)抽屉与抽屉之间没有外露横梁和立柱。 (4)S型钢折边拉手，美观、耐腐蚀。 (5)抽屉采用隐蔽型载重三节滚珠滑轨。 (6)抽屉内表面平整。 2.性能 (1) 柜体稳定且坚固可靠，抽屉使用灵活。 (2) 柜门及抽屉开关轻便、没有噪声。 (3) 组件拆装方便，所有部件外观平滑，没有外露尖角、毛刺。 (4) 抽屉每层均匀载重≥40kg。 | 个 | 1 | 1600*400*1000mm（允许偏差±10mm） | 4050
21 | 文物修复桌 | 1.结构：复合实木桌面，钢制桌架，承重≥500KG。 2.材质：桌面采用E1级优质环保复合实木板，桌架为固定焊接型，确保牢固稳定，桌腿采用≥60mm×30mm优质方管，厚度≥2mm，横梁、边梁采用≥30mm×60mm矩形优质钢管，厚度≥1.5 mm，底脚加装可调节亮光可调脚，喷涂前对钢制架体表面进行抛光除锈和磷化、钝化双重处理，确保架体表面 涂层不脱落，坚固耐用；外观颜色采用热固型环氧树脂粉末喷涂，颜色为银灰色。 3.五金配件采用优质材质，符合国家强制标准。 | 张 | 2 | 1600*750mm （允许偏差±10mm） | 24395
22 | 专用文物登高梯 | 1.框架整体焊接结构，有扶手，及放物斗。橡胶轮胎，静音减振，回弹性好。采用无缝钢管一体成型弯扶手设计，高度合理，推拉方便。 2.框架整体焊接结构，有扶手，及放物斗。踏板加装塑胶防滑垫，或软毡,下带万向轮，移动方便，并保证稳定性；当人踩踏上去之后，登高梯底部万向轮自动缩进，稳当可靠。 3.采用优质钢材制造，经酸洗，除锈，磷化处理，静电喷粉，烤漆等处理过程。配以优质脚轮：两只固定轮、两只活动刹车轮，既可以灵活移动，又可以安全固定。 4.表面亚光静电喷塑，塑粉采用环氧型聚脂热固性粉末，架体结实，坚固，稳定性强。 5.登高梯框架整体焊接结构，踏板加装塑胶防滑垫，下带万向轮，登高梯承重≥300kg，当人踩踏上去之后无法移动，离开之后登高梯可随意移动。 | 个 | 1 | 500*600*1500mm （允许偏差±10mm） | 3380
23 | 减震文物运输车 | 1.箱体式结构，有推手，上层可加四周护板，底部四万向轮，单支承重≥50kg， 2.≥4个万向轮上带必须带有弹簧及避震器，当有重物放置，起到减震解压作用。 3.表面亚光静电喷塑，塑粉采用环氧型聚脂热固性粉末，架体结实，坚固，设计新颖，安装规范。 | 辆 | 1 | 1000*600*950mm （允许偏差±10mm） | 2420
24 | 预防性保护项目服务费 | 1.包含：本项目涉及的供应商承担与供货有关的辅助服务，如运输、保险、安装、调试、提供技术援助、专家咨询、验收、技术培训、资料整理、学术交流和招标文件中规定供应商应承担的其他义务。 2.具体服务范围需包含： (1)实施或监督所供货物的现场组装和试运行、调试等； (2)货物组装或维修所需的工具； (3)为所供货物的每一适当的单台设备提供详细的操作和维护手册；（中标方供货时需提供） (4)在双方商定的一定期限内对所供货物实施运行或监督或维护或修理，但前提条件是该服务并不能免除供应商在合同保证期内所承担的义务； (5)在项目现场就所供货物的组装、试运行、运行、维护和修理对买方人员进行培训。 项目论证、验收等项目过程中的技术支持、专家咨询等相关费用； | 项 | 1 |  | 60000