## Sheet1
富强村农用设施及配套设备建设项目-农机具购置
序号 | 项目名称 | 主要技术参数 | 单位 | 数量
1 | 拖拉机 （含北斗导航农机自动驾驶系统） | 1、国四发动机，A07六缸发动机，标定功率161.8Kw/220PS，标定转速 2200rpm，排量不大于6.871L，高压共轨、增压中冷技术；带预滤器； 2、底盘，挡位24F+12R，不带爬行档，采用6速动力换挡 （6F/3R），4速同步器换挡结构，最高时速不大于40km/h；2速动力输出（540/1000）； 电控主离合器，电控动力输出离合器，电控差速锁离合器，电控四驱离 合器，湿式多片制动器配动力液压制动助力操纵；可拆卸式动力输出轴；标 配6键，随车配备8键和21键； 3、前桥：LS（限滑差速器）/WC-SS湿式多片100%锁止差速器（带角度传感器），最大转向角53°； 4、六柱空调悬浮驾驶室；电控梭式换挡（可选智能换向拨轮）及动力换挡操纵手柄；标配前下LED，后下LED工作灯及转向LED灯，顶棚可配4个或8个LED工作灯； 固定式前风挡，可开启式后窗（带雨刮器）；悬浮座椅，标配乘客座椅；可伸缩式后视镜；配备ISO11786接口（适配进口农机具）；12V电源插座；带点烟器；带报警灯； 后挡泥板配备电控PTO按钮和后提升按钮；四向可调转向柱； 5、液压系统，可选116L/min标准版或124L/min负载感应版； 可配备6路到8路液压输出，具有跳位，浮动和流量调节功能；带液压油回收系统；电控提升带犁深控制系统，后提升最高不小于9500kg；带三点悬挂，带手动拖挂；可选装摆式牵引； 6、主油箱不小于270L，副油箱不小于60L，尿素箱不小于38L； 7、前配重，最高可配1390kg；不带前拖挂，不带前提升； 8、农业子午胎，可选后双胎。 9、含北斗导航农机自动驾驶系统; | 台 | 1
2 | 旋耕机 | 结构形式：框架式； 作业速度范围：0.15-0.38m/s； 工作宽幅：400cm； 耕深：8-18cm； 刀轴形式：双轴；刀轴连接形式：花键式； 传动形式：中间传动； 刀辊最大回旋半径：245mm； 限深装置形式：限深板； 镇压形式：镇压辊； 配套拖拉机功率范围：88.2-117.6kw； 配套拖拉机动力输出轴转速：720/780r/min。 | 台 | 1
3 | 喷杆喷雾机（进口喷头+精准标 量） | 形式：悬挂式； 药箱容量：1500L； 喷杆作业（整机作业）常用工作压力：0.2-0.5Mpa； 喷杆喷幅：24m； 配套泵名称：隔膜泵，工作压力2MPa；流量：210l/min，转速540r/min； 配套喷头型式：扇形雾喷头，数量：48，雾锥角：110度，喷量（单个）1.7l/min左右，间隔500mm。 | 台 | 1
4 | 马铃薯种植机 | 结构型式：牵引式； 配套动力：73.5-132.5kW； 适用行距：800-900mm； 工作行（垄）数：4垄4行； 作业宽度：3600mm； 种箱容积：不小于4000L； 肥箱容积：不小于1000L； 药箱容积：不小于700L。 | 台 | 1
5 | 岸下型调幅翻转 5 铧犁 | 配套动力：210-240马力； 大梁结构：岸下4+1可变460； 犁体间距：100cm； 单体耕幅：35cm/40cm/45cm/50cm； 工作耕幅：175cm/200cm/225cm/250cm； 可调耕深：20-40cm； 犁体配置单梁，4+1结构，原装进口犁壁、侧板、犁220-240中桥机型铲、犁尖。 | 台 | 1
6 | 装载机 | 卸载高度不小于4.6米； 16-70-24胎； 4102发动机； 280分体变速箱； 无级变速。 | 台 | 1
7 | 马铃薯收获机 | 结构形式：三点悬挂； 配套动力：120-160hp； 适用（垄）距：900-1000mm; 工作（垄）数：2； 工作宽幅：1800mm； 挖掘深度：150-300mm； 明薯率：≥96%； 伤薯率：≤1.5%； 破皮率：≤2%； 工作效率：≥8亩/h。 | 台 | 1