## 编制说明
总 说 明 工程名称：2022年度至2024年度自治区森林违法图斑植被恢复管护工程 工程概况： 1、工程名称：2022年度至2024年度自治区森林违法图斑植被恢复管护工程 2、建设地点：复兴镇、三岔河镇、得力其尔乡、霍尔奇镇、查巴奇乡、查巴奇 林场、得力其尔林场，自治区下发的森林督查违法图斑3200亩 3、建设规模： 2022年度至2024年度自治区森林违法图斑植被恢复管护工程施工详见工程量清单 4、建设要求： 一、围栏材料标准 1.刺丝：采用双股刺钢丝，股线直径2.5㎜，抗拉强度350— 660MPɑ，采用电镀锌 ，镀锌层厚度≥40 g/平方米，刺钉线直径2.0㎜，电镀锌层厚度≥40 g/平方米 ，每米长度股线转数为7-8转，每米长度内刺丝数为8-10个。刺丝规格200米/卷 ，每卷重量22.5kg± 1kg。 2.线桩：线桩采用Y型钢角铁，规格28mm× 18mm× 18mm× 2000mm。线桩每根重量 4kg± 0.1kg。 3.加强桩：采用70 mm× 70 mm× 7 mm× 2000 mm热轧等边角钢。加强桩每根重量 13 kg± 0.5kg。 4.角桩：角桩用热轧等边角钢，规格90 mm× 90 mm× 8mm× 2000 mm 角钢柱，支 撑杆用直径50mm的焊管。角桩每根重量18 kg± 1kg。 5.围栏门：采用软门，两根门柱用热轧等边角钢，规格为90 mm× 90 mm× 8mm× 2 000 mm。围栏门宽10米，高1.2米的软门。 7.刺钢丝及其零部件必须符合中华人民共和国行业标准《镀锌钢丝网围栏基本参 数》(JB/T7137-93)、《编结网围栏技术条件》(JB/T7138.1-3-93)的规定、省 级产品监督检验部门颁发生产许可证和合格证的产品，方可使用。 刺钢丝、各种围栏桩规格尺寸必须达到设计标准； 经线、纬线间距必须符合设计要求，不能超标； 刺钢丝、绑线、绑钩等不能有锈蚀，经久耐用。 8.围栏线路外观整齐，刺钢丝与围栏桩绑结牢固，桩距符合设计要求。没有围栏 桩埋深不够、桩倒伏、刺钢丝脱落等现象。 二、设备安装工程 1.防火设备①灭火风机；②防护服装；③灭火器； 2.监控摄像设备200亩以上放置一个太阳能网络监控； 3.皮卡车做为巡视巡查交通工具； 4.无人机定时定点巡视巡护； 5.大型喷药无人机； 6.流动房车30平方米。 三、编制范围：2022年度至2024年度自治区森林违法图斑植被恢复管护工程 四、编制依据： （1）《建设工程工程量清单计价规范》GB50500-2013 （2）借用2017届《内蒙古自治区建设工程费用定额》、2017届《内蒙古自治区 房屋建筑与装饰工程预算定额》、2017届《内蒙古自治区园林工程预算定额》 （4）增值税税率调整依据内建标[2019]113号税率为9%。

## 清单
2022年度至2024年度自治区森林违法图斑植被恢复管护工程 工程量清单
序号 | 项目名称 | 项目特征 | 计量单位 | 工程量 | 金额/元
[5 empty] | 综合单价 | 合价
1、建设费用
1 | 围栏工程 | 采用双股刺钢丝，股线直2.5mm，抗拉强度350-660MPɑ，采用电镀锌，镀锌层厚度40g/m2，刺钉线直径2.0mm，电镀锌层厚度≥40g/m2，每米长度股线转数为7-8转，每米长度内刺丝数为8-10个。刺丝规格200米/卷，每卷重量22.5kg± 1kg。线桩采用Y型钢角铁，间距6m规格28mm× 18mm× 2000mm。线桩每根重量4kg± 0.1kg。加强桩：间距50m采用70mm× 70mm× 7 mm× 2000 mm热轧等边角钢。加强桩每根重量13 kg± 0.5kg。角桩间距500m根用热轧等边角钢，规格90 mm× 90mm× 8mm× 2000 mm 角钢柱，支撑杆用直径50mm的焊管。角桩每根重量18kg± 1kg。采用软门，两根门柱用热轧等边角钢，规格为90 mm× 90 mm× 8mm× 2000mm。围栏门宽10m，高1.2m的软门。 | 米 | 150000
2 | 监控设备 | 1、太阳能网络监控摄像头，电瓶基础和摄像头杆基础、摄像头杆、运输、安装、调试； 2、太阳能板：≥70W40AH,≥21700电芯，内置10A控制器； 3、4G监控：远程监控，云台，智能报警，双光，画线，云服务。离线推送，声光警戒，语音对讲，高清播放； 4、内存卡：全天录像储存10-15天，移动侦测录像30-90天 | 台 | 50
3 | 监控显示设备 | 1、显示器系统安装、调试； 2、面板：原装A+规工业级液晶面板 ； 3、拼接缝隙：≥3.5mm； 4、分辨率：≥1920*1080 ； 5、对比度：≥3500:1 ； 6、亮度: ≥500cd/m2； 7、尺寸：1213.8*684 ； 8、丰富的接口：支持DVI、HDMI、VGA、BNC等接口。 | 台 | 4
4 | 皮卡车 | 1、皮卡，上牌； 2、最大载重质量(kg)：≥490； 3、排量(L)：≥2.4； 4、进气形式：涡轮增压； 5、变速箱类型：手动变速箱(MT)； 6、轮胎规格：≥245/70 R16； 7、车体结构：非承载式； 8、能源类型：柴油； 9、长*宽*高（mm）：≥5085*1842*1725。 | 台 | 6
5 | 无人机 | 1、普通巡视无人机安装、调试； 2、起飞重量：≥895 克； 3、最大水平飞行速度（海平面附近无风）：≥21 米/秒； 4、最大起飞海拔高度：≥6000 米； 5、最长飞行时间：≥46 分钟； 6、最长悬停时间：≥40 分钟； 7、最大续航里程：≥30 公里； 8、相机要求满足有效像素≥2000 万。 | 台 | 6
6 | 大型喷药无人机 | 大型喷药无人机安装、调试 | 台 | 3
7 | 流动房车 | 30平方米可拖式四轮成品房车。 | 台 | 6
8 | 防护服 | 防火防护服 | 套 | 30
9 | 灭火风机 | 灭火风机 | 台 | 30
10 | 灭火器 | 推车式灭火器 | 具 | 12
11 | 灭火器 | 5kg手提式灭火器 | 具 | 12
12 | 围栏维修 | 后两年围栏破损维修 | 米 | 10000
13 | 管护员 | 为期五年 | 人 | 30
14 | 苗木抚育 | 1.苗木抚育除草，防虫，抚土 2.抚育期为五年 | 亩 | 3200
合计（不含税） | [5 empty] | 0
合计（含9%的税金） | [5 empty] | 0