## 汇总表
设备汇总表
序号 | 工程或费用名称 | 参数 | 单位 | 数量 | 单价(元) |  | 合价(元)
[5 empty] | 设备费 | 安装费 | 设备费 | 安装费
一 | 机电设备及安装工程
信息化监测系统
1 | 超声波流量计（含安装配件） | (1) 水表计量采用有线超声波连接方式设计； (2) 与控制器连接具有无线通讯方式设计、现场不需任何调试自动匹配； (3) 有线通讯部分与流量计量部分独立电源设计； (4) 有线通讯方式通讯时间间隔具有可调设计功能； (5) 液晶具有累计流量和瞬时流量显示功能； (6) 外壳防护等级采用全防水、一体化结构设计达到IP68防水等级； (7) 计量终端精确度符合国家的水表计量标准2%，测量精度：2.0级及以上； (8) 有线超声波水表的防护采用专用防护罩保护； (9) 测量周期：一般默认值为60秒（1～120 秒用户可选）； (10) 测量显示：自动循环显示，可显示正、负累计量、瞬时流量、流速等； (11) 通讯方式：RS485、无线通讯，通信协议兼容国内同类产品的通信协议； (12) 工作温度：环境温度-30℃～80℃（LCD 显示器-25℃～70℃宽温）。 | 块 | 193
2 | 机井灌溉控制器（带GPRS通讯模块） | (1) 监测要素：瞬时取水水量、累计取水量、取水用电量，及工作状态； (2) 监测方式：在线自动监测； (3) 监测频次：实时采集； (4) 信息存储：保存数据应不少于10000条记录； (5) 局域无线网络：采用自组网模式，无线电发射设备符合无线电管理规定，传输距离满足实际需求； (6) 远程传输通讯信道：GPRS/Internet；IP地址为固定IP； (7) 链路传输模式：自报/遥测式。报送时段间隔：机泵工作时为时报送；机泵无工作时为日报送，日报送时间为上午8时； (8) 电源电压：AC380V（三相三线制）； (9) 功率范围：7.5-37kw；功率大于13kw时应配备软启动设备； (10) 计量精度：取水量计量精度：1.5级；用电量计量精度：1级； (11) 工作环境：环境温度：-25～55℃，环境湿度：HP≥90%，无凝露； (12) 备用电源：免维护高能蓄电池，浮充供电，电源容量满足断电情况下保证监测设备和通讯设备连续正常工作3个月； (13) IC卡控制：射频储存卡，读卡距离：＞2厘米，读卡时间：＜2秒。 (14) 内箱体没有任何机械钥匙，全部自动刷卡打开箱门，外箱门采用定制专用钥匙。 | 套 | 193
3 | 电源转换器（含安装配件） | (1)开关电源： 输入170-260VAC； 输出12VDC、5A;13.8VDC、0.5A; 功率60W 交流电断电后自动切换到电池供电；具有电池过放电保护、电流过载保护 (2)变压器： 输入电压 380VAC 输出电压 220V±3% 最大功率100VA 耐压 2000V/分钟 (3)环境温度 - 10℃+ 40℃ 相对湿度 低于90% | 个 | 193
4 | 防雷模块（含安装配件） | (1)额定电压 12V (2)最大连续工作电压 18V (3)最大容通电流 340A (4)拑位电压 22.6V (5)串联电阻 10Ω (6)串联电感 100μH (7)电容 <30pF (8)动作时间 <10ns (9)应用 RS485 (10)保护脚 1~9 (11)材料 阻燃热塑材料 (12)安装 35mmΩ型轨道安装 | 台 | 193
5 | 安装辅料（含安装配件） | 无 | 套 | 193
6 | 传输卡（含3年使用费） | 无 | 套 | 193
信息化监测系统（地下水监测）
1 | 压力式水位计 | (1) 最大量程40m，分辨力1cm (2) 10米量程时，准确度≤±0.2%FS；＞10米量程时，准确度≤±0.3 %FS (3) 可以存储至少2年以上的数据 (4) 平均功耗＜50uA，电池寿命＞2年（与数据收发频率有关） | 套 | 15
2 | 遥测终端机 | (1)工作电压：7~30V (2)工作电流：休眠<1mA，工作<10mA，发射<150mA (3)接口：2路RS485（流量计），2路RS232（1路用于调试），6路模拟量输入 (4)看门狗：双看门狗 (5)支持GPRS移动网络接入 | 套 | 15
3 | 传输卡（含3年使用费） | 无 | 套 | 15
智慧农田监测系统（均含连接线路及安装）
(一) | 农业四情监测系统/中央气象站（含远程传输）
1 | 智能中央气象站（空气温湿度/风速/风向/雨量/光照/气压/PM2.5/CO2、气象站支架（高4m/含控制箱） | (1) 风速：测量原理超声波，0～60m/s（±0.1m/s）分辨率0.01m/s； (2) 风向：测量原理超声波，0～360°（±2°）；分辨率：1°； (3) 空气温度：测量原理二极管结电压法，-40-60℃（±0.3℃），分辨率0.01℃； (4) 空气湿度：测量原理电容式，0-100%RH（±3%RH）,分辨率：0.1%RH； (5) 大气压力：测量原理压阻式，30-1100hpa（±0.25%），分辨率0.1hpa； (6) 雨量：测量范围≤4mm/min，分辨率0.01mm，准确度±0.2mm (7) 光照：测量范围0-18.8WLUX，分辨率1lux，准确度5% (8) 二氧化碳：测量范围500-5000PPM，分辨率1PPM，准确度±50PPM±读数的3% (9) PM2.5/10：测量原理光散射，0-1000ug/m³（±10%），分辨率1ug/m³ | 套 | 10
2 | 虫情系统（智能测报灯） | 1）采用光、电、数控技术，自动控制。 2）测报灯内置1800W像素摄像头图像采集设备，可通过摄像头实时采集接虫仓里的虫子情况，通过“四情”监管平台中的计数功能进行判别计数。也可通过“四情”监管平台远程进行拍照和工作模式等设置。 3）远程自诊断和报警功能。 4）远程无线拍照和控制开关灯、设备重启及转仓等功能。 5）远程自动拍照和手动拍照均可。 6）远红外虫体处理致死率不小于98%，虫体完整率不小于95%。 7)远红外虫体处理仓温度控制：工作15分钟后达到85±5℃，处理时间1-60分钟任意可调。 8)上下两层远红外虫体处理仓，更有效地完成杀虫和烘干工作。 9)光控、雨控、远红外虫体处理、分天存放（无需毒瓶）。 10)晚上自动开灯，白天自动关灯（待机），在夜间工作状态下，不受瞬间强光照射改变工作状态。 11)雨控装置开关：将雨水自动排出，能有效将雨虫分离，箱体内不留明显积水。 12)雨控可按外界雨量变化自动控制整灯工作。 13)防雷装置：能够有效防止雷击。 14)电源：电压波动范围：220V±60V，有漏电保护装置（交流型）电压24V直流电，或者外接太阳能与电池搭配使用（直流型） 15)诱虫光源：20W诱虫灯管，主波长365μm，灯管启动时间：小于5秒 16)三块撞击屏互成120度夹角 17)网络模式：无线、有线可任意选择 | 套 | 10
3 | 苗情、灾情系统（高清网络球机、球机支架、摄像头安装支架（高4米/含控制箱） | 主要功能：实时视频、定位抓图、数据传输、在线查看、历史查看等。 主要设备参数： 1）数字摄像头300万像素； 2）37倍数字变倍； 3）水平方向360°连续旋转，垂直方向-5°-185°,无监视盲区； 4）支持自动光圈、自动聚焦、自动白平衡、背光补偿； 5）支持智能运动跟踪功能； 6）精密电机驱动,反应灵敏,运转平稳,精度偏差少于0.1度,在任何速度下图像无抖动； 7）支持三维智能定位功能,配合NVR和客户端软件可实现点击跟踪和放大； 8）支持多语言菜单及操作提示功能,用户界面友好； 9）支持数据断电不丢失； 10）支持断电状态记忆功能,上电后自动回到断电前的云台和镜头状态； 11）支持内置温度感应器,可显示机内温度； 12）支持防雷、防浪涌、防突波； 13）室外球达到IP66防护等级 14）支持3D降噪； 15）支持RS-485线路故障诊断功能,把故障信息,如地址错误、波特率错误等以文字形式显示在视频画面上； 16）可采用太阳能供电系统，减少布线施工； 17）无线传输，减少布线施工 | 套 | 10
4 | 环境数据监测系统（ 智能数据采集传输系统（4路采集）、 土壤温湿度一体化传感器（四层）、土壤PH值传感器（四层）、土壤EC值传感器（四层）） | 环境数据采集传输系统：4路采集，按照监测要求定制系统。 (1)土壤温湿度一体化传感器：配置4层土壤，太阳能供电，土壤温度测量范围-40~125℃，分辨率0.1℃，精度±5℃；土壤湿度测量范围0-100%，分辨率1%，精度±5%；电导率测量范围0-5000us/cm，分辨率50us/cm，精度5%。 (2)土壤PH值传感器：配置4层土壤，太阳能供电，PH值测量范围0-14，分辨率0.1，精度±0.2%土壤EC值传感器：配置4层土壤，太阳能供电，肥力监测范围0-19.9EC，分辨率0.1EC，测量精度±0.1EC。 | 套 | 10
5 | 农业“四情”监测软件系统（定制） | 按功能要求定制 | 套 | 9
6 | 土壤肥情、病情监测系统（含配 件） | 按功能要求定制 | 套 | 1
7 | 农业“六情”监测软件系统（定 制） | 按功能要求定制 | 套 | 1
8 | 管线辅材 | （De32PVC电工管（含辅材）、RVV2*2.5mm²双芯电源线、RVV2*4mm²双芯电源线、综合布线（含网线）、辅材（含草皮、门、展示牌等）、不锈钢围栏（1.5m高，含门、围栏基础等）） | 批 | 10
(二) | 土壤信息采集系统
1 | 智能数据采集传输系统 | 环境数据采集传输系统：4路采集，按照监测要求定制系统。 | 套 | 11
2 | 土壤温湿度一体化传感器 | 土壤温湿度一体化传感器：太阳能供电，土壤温度测量范围-40~125℃，分辨率0.1℃，精度±5℃；土壤湿度测量范围0-100%，分辨率1%，精度±5%；电导率测量范围0-5000us/cm，分辨率50us/cm，精度5%。 | 套 | 11
3 | 土壤PH值传感器 | 土壤PH值传感器：配置4层土壤，太阳能供电，PH值测量范围0-14，分辨率0.1，精度±0.2% | 套 | 11
4 | 土壤EC值传感器 | 土壤EC值传感器：配置4层土壤，太阳能供电，肥力监测范围0-19.9EC，分辨率0.1EC，测量精度±0.1EC。 | 套 | 11
合计