## 招标
鄂温克旗中心城区智慧城市改造及购置交通管理指挥调度一体化建设项目采购清单
序号 |  | 型号 | 数量 | 单位 | 单价 | 总价 | 备注
1 | 分中心软件 | ★设备具有18个10M/100M/1000M自适应RJ45接口(其中P1~P16与G1处于同一网段、G2处于另一网段)、2个1000M SFP光口(分别与G1、G2处于同一网段)。(提供相关权威机构出具的检测报告复印件证明并加盖供应商公章) ★可设置图片的存储空间，在规定的空间内自动循环覆盖，剩余空间为录像存储空间。(提供相关权威机构出具的检测报告复印件证明并加盖供应商公章) ★可实时显示车流量、平均车速、平均车道时间占有率、平均车头时距等数据；支持存储采集到的车流量信息,可对全部卡口或单个卡口按天或按小时实时统计过车流量,并能够按照时间、通道、车道等条件查询,支持柱状图、折线图、表格形式展示,可将数据上传至平台。(提供相关权威机构出具的检测报告复印件证明并加盖供应商公章) ★对于在记录过程中出现的系统死机或意外故障，设备能够在规定的时间内自动恢复其正常工作状态并使故障前的信息不丢失。(提供相关权威机构出具的检测报告复印件证明并加盖供应商公章) ★设备内的录像、图片文件无法直接删除或者修改，只能通过循环覆盖和硬盘格式化操作。(提供相关权威机构出具的检测报告复印件证明并加盖供应商公章) ★支持套牌车检测，可将抓拍图片与本地历史数据进行车辆特征比对分析，检测出套牌车辆，同时给出告警提示。(提供相关权威机构出具的检测报告复印件证明并加盖供应商公章) 支持数据直存，可将视频流直接写入存储；采用自动分段记录格式时，相邻两段间最大记录间隔时间应≤0.4s；对于记录在存储介质上的视(音)频信息，取出的存储介质应能在向型号的其他设备上正常回放，以保证设备发生故障后记录资料的留存(或复制)。 ★设备采用嵌入式linux实时操作系统,内存容量为2GB。(提供相关权威机构出具的检测报告复印件证明并加盖供应商公章) ★设备具有2个RS-232接口、2个RS-485接口、1个USB3.0接口、2路报警输入接口、2路报警输出接口、1个音频输入接口、1个音频输出接口、4个SATA接口、4个状态指示灯、1个接地端子、1个复位按键、1个GPS天线接口、1个4G全网通天线接口。(提供相关权威机构出具的检测报告复印件证明并加盖供应商公章) ★最多可添加16路IP摄像机(单路码率10M)，进行录像与图片的实时预览和存储并可将IP摄像机的视频图像通过网络传输至客户端。(提供相关权威机构出具的检测报告复印件证明并加盖供应商公章) ★支持4块3.5或2.5英寸硬盘接入，最大兼容6TB硬盘，支持硬盘自动切换，当块硬盘损坏后，能自动切换至其它硬盘进行存储。(提供相关权威机构出具的检测报告复印件证明并加盖供应商公章) ★当数据库文件由于断电等原因损坏后，可以通过网页手动控制数据库修复，恢复过车数据査询功能。(提供相关权威机构出具的检测报告复印件证明并加盖供应商公章) ★可显示系统已运行时间、主板温度、终端运行状态。(提供相关权威机构出具的检测报告复印件证明并加盖供应商公章) 可通过USB外接存储介质进行数据备份，备份数据类型、存储目录及文件命名可配置。 支持对视频进行质量诊断并输出报警信息。 可实时显示接入的摄像机、线圈、车检器、红绿灯检测器等前端设备的工作状态、样机内部温度、工作时间等信息；外接机柜门时具有机柜门状态实时显示与查询功能。 可通过长按复位键恢复系统的出厂默认参数。 | 1 | 台
2 | 服务器 | 2U双路标准机架式服务器 CPU：2颗intel至强系列处理器，核数≥10核，主频≥2.2GHz 内存：128G DDR4，16根内存插槽，最大支持扩展至2TB内存 硬盘：4块480G SSD 硬盘 阵列卡：可选SAS_HBA卡，支持RAID 0/1/10 ;可选RAID 卡，支持0/1/5/6/10/50/60，可选支持断电保护 PCIE扩展：最大可支持6个PCIE扩展插槽 网口：2个千兆电口，2个万兆光口 其他接口：1个RJ45管理接口，后置2个USB 3.0接口，前置2个USB2.0接口，1个VGA接口 电源：标配550W（1+1）高效铂金CRPS冗余电源 机箱规格：87.8mm(高)x 448mm(宽)x729.8mm(深) 设备重量：约26KG（含导轨） | 1 | 套
3 | 抓拍单元 | 包含高清一体化嵌入式摄像机、高清镜头、室外防护罩、相机内置网络信号防雷器、电源适配器等 ★支持相机和镜头一体化设计(提供相关权威机构出具的检测报告复印件证明并加盖供应商公章) ★内置两个图像传感器，可分别输出黑白及彩色图像，设备可对视频图像和抓拍图片进行融合输出(提供相关权威机构出具的检测报告复印件证明并加盖供应商公章) 支持主码流同时输出不少于30路4096×2160、2Mbps的25帧/s图像以提供客户端浏览 最大图像尺寸：≥4096×2160像素；字符叠加时最大可支持4096×2800 视频帧率：在1～25fps可调 视频压缩支持H.265、H.264、M-JPEG 外壳防护等级应不低于IP66 支持机动车、二轮车（摩托车、自行车、电动二轮车）、三轮车和行人分类检测 支持车辆捕获抓拍功能，在天气晴朗无雾，号牌无遮挡、无污损，白天环境光照度不低于200lx，晚上辅助光照度不高于30lx的条件下测试，白天和晚上的捕获率均≥99% 支持车牌识别功能，在天气晴朗无雾，号牌无遮挡、无污损，白天环境光照度不低于200lx，晚上辅助光照度不高于30lx的条件下测试，白天和晚上的识别准确率均≥99% 支持异常车牌检测功能，可对故意遮挡及污损车牌进行判断和识别 支持对不按导向行驶的车辆进行违法检测抓拍，在天气晴朗无雾，号牌无遮挡、无污损，白天环境光照度不低于200lx，晚上辅助光照度不高于30lx的条件下测试，白天和晚上的捕获率准确均≥98%，白天和晚上的识别准确率均≥98% 支持闯红灯抓拍功能，在天气晴朗无雾，号牌无遮挡、无污损，白天环境光照度不低于200lx，晚上辅助光照度不高于30lx的条件下测试，白天和晚上闯红灯的捕获率均≥99% ★支持民用车牌，警用车牌，军牌和武警车牌及2002式新车民用车双行尾牌、使馆车牌、农用车牌；民航、SPIA等特殊车牌；福鼎电动车牌等车牌进行识别(提供相关权威机构出具的检测报告复印件证明并加盖供应商公章) ★支持禁左、禁右、禁止掉头违章抓拍；支持禁货、禁拖拉机、禁农用车、禁大客车、禁拖/挂车通行等违章抓拍(提供相关权威机构出具的检测报告复印件证明并加盖供应商公章) ★支持非机动车不戴头盔，载人，逆行，闯红灯，越线停车等检测抓拍(提供相关权威机构出具的检测报告复印件证明并加盖供应商公章) ★支持摩托车闯红灯、不按导向、闯禁令等违法行为抓拍(提供相关权威机构出具的检测报告复印件证明并加盖供应商公章) ★支持压线（压实线、压单黄线、压双黄线）、逆行、占用应急车道、黄网格违停、加塞等违章检测(提供相关权威机构出具的检测报告复印件证明并加盖供应商公章) ★支持车辆子品牌识别功能，通过车头可识别7100种，通过车尾可识别3800种，全天识别准确率不低于99%(提供相关权威机构出具的检测报告复印件证明并加盖供应商公章) ★支持识别43种车型，包括轻型普通货车、轻型厢式货车、轻型平板货车、微型轿车、小型轿车、小型客车、小型越野客车、小型面包车、中型罐式货车、中型仓栅式货车、中型普通货车、中型普通半挂车、中型普通客车、中型平板货车、中型牵引车、中型厢式货车、中型厢式半挂车、中型特殊结构货车、中型平板半挂车、重型特殊结构货车、重型罐式挂车、重型普通货车、重型牵引力车、重型多结构货车、重型厢式挂车、重型车辆运输车，重型集装箱车，重型集装箱车挂车、重型普通全挂车、重型厢式货车、大型无轨电车、大型普通客车、大型双层客车、大型专用校车、专用客车、大型专项作业车、轮式平地机械，轮式挖掘机械，轮式装载机械，普通二轮摩托车，轻便侧三轮摩托车，轻便正三轮载货摩托车，轻便正三轮载客摩托车(提供相关权威机构出具的检测报告复印件证明并加盖供应商公章) ★支持14种车身颜色识别，包括黑、白、灰、红、绿、蓝、黄、粉、紫、棕、青、金、橙、银灰(提供相关权威机构出具的检测报告复印件证明并加盖供应商公章) ★支持大型货车闯红灯抓拍功能，包括拖车、挂车、罐车、平板货车、集装箱牵引车、渣土车等货车类型(提供相关权威机构出具的检测报告复印件证明并加盖供应商公章) ★支持检测并跟踪指定区域内不少于200个目标,目标包括机动车、非机动车以及行人等。(提供相关权威机构出具的检测报告复印件证明并加盖供应商公章) ★支持1～6 张图片合成一张图片(提供相关权威机构出具的检测报告复印件证明并加盖供应商公章) ★未叠加字符信息抓图分辨率：4096像素×2160像素；叠加字符信息抓图分辨率：4096像素×4312像素(提供相关权威机构出具的检测报告复印件证明并加盖供应商公章) ★支持根据现场违章抓拍需求通过web界面设置事件优先度，事件优先度1～16可设，设置后可按事件优先度进行违章抓拍及图片存储(提供相关权威机构出具的检测报告复印件证明并加盖供应商公章) ★感兴趣区域增强编码功能检查：支持24块感兴趣区域(ROI)增强编码功能，ROI区域压缩比0～100可设置(提供相关权威机构出具的检测报告复印件证明并加盖供应商公章) ★具有抓拍黄牌车、蓝牌车、绿牌车、渐变绿牌车、黑牌车、白牌车、黄绿双拼牌车和不启用抓拍八个设置选项。可对蓝色、黄色、绿色、渐变绿色、黑色、白色、黄绿双拼色以及其他不同颜色车牌的车辆进行选择抓拍。(提供相关权威机构出具的检测报告复印件证明并加盖供应商公章) ★支持分别对9种车型（大货车、中货车、小货车、客车、小轿车、中客车、危险品运输车、校车、其他车型等）进行不同超速比设置，可设置12个超速比区间。在相同道路上，设备支持根据不同的超速比设置对不同车型进行超速抓拍，并输出不同的超速抓拍结果及违法代码(提供相关权威机构出具的检测报告复印件证明并加盖供应商公章) ★支持车牌黑/白名单设置，最大可设置90万条黑/ 白名单。(提供相关权威机构出具的检测报告复印件证明并加盖供应商公章) ★在车辆结构化属性清晰、无遮挡的情况下，客户端设备与受检设备直连进行测试，从抓拍图片到输出车牌信息的时间＜18ms。(提供相关权威机构出具的检测报告复印件证明并加盖供应商公章) ★支持识别车标类型≥460种；在天气晴朗无雾，车辆无遮挡，白天环境光照度不低于200lx，夜晚辅助光照度不高于30lx的情况下进行测试；白天车标识别准确率≥99%；晚上车标识别准确率≥99%。(提供相关权威机构出具的检测报告复印件证明并加盖供应商公章) | 22 | 套 |  |  | 南北向5车道 东西向3车道
4 | 补光灯 | 频闪响应时间≤20μs 泄露电流应不大于5mA（a.c.峰值） 平均功耗≤25W 在距补光灯20米处，亮度等级设置为20时，光斑照度不得超过40lx 外壳防护等级P67 频闪亮度调节，频闪亮度等级39级可调 设备支持通过特定摄像机远程控制亮度等级以及控制补光灯点亮/熄灭 补光灯色温范围在6000-6700K 在距离补光装置30m处，基准轴上的峰值光照度应小于等于30LX；平均光照度应小于等于10lx 支持远程设置频闪持续时间：1ms、2ms、3ms可选；支持远程设置频闪延时：0、1ms、2ms、3ms、4ms可选。 在制造商标称的补光区域内，补光装置的光照度应均匀，无暗区；基准轴上的峰值光照度应小于等于300lx，平均光照度应小于等于50lx；在制造商标称的补光区域内，峰值光照度应大于等于基准轴上峰值光照度的50% 距离光源前方25m处，在单次闪烁持续点亮时间为1ms情况下，光源基准轴左右0°/上下0°有效光照不低于70lx，光源基准轴左右±6°/上下0°之外区域有效光照度不高于301lx 距离光源前方25m处，在单次闪烁持续点亮时间为0.01ms情况下，光源基准轴左右0°/上下0°有效光照不高于10lx，光源基准轴左右±6°/上下0°之外区域有效光照度不高于6lx ★支持环境亮度阈值10档可调(提供相关权威机构出具的检测报告复印件证明并加盖供应商公章) 补光装置连续两次补光之间的最小时间间隔应小于67ms 支持5V电平量触发 支持有效补光距离18m-25m 工作温度－40℃±2～80℃±2 | 22 | 只
5 | 终端服务器 | ★设备具有18个10M/100M/1000M自适应RJ45接口(其中P1~P16与G1处于同一网段、G2处于另一网段)、2个1000M SFP光口(分别与G1、G2处于同一网段)。(提供相关权威机构出具的检测报告复印件证明并加盖供应商公章) ★可设置图片的存储空间，在规定的空间内自动循环覆盖，剩余空间为录像存储空间。(提供相关权威机构出具的检测报告复印件证明并加盖供应商公章) ★可实时显示车流量、平均车速、平均车道时间占有率、平均车头时距等数据；支持存储采集到的车流量信息,可对全部卡口或单个卡口按天或按小时实时统计过车流量,并能够按照时间、通道、车道等条件查询,支持柱状图、折线图、表格形式展示,可将数据上传至平台。(提供相关权威机构出具的检测报告复印件证明并加盖供应商公章) ★对于在记录过程中出现的系统死机或意外故障，设备能够在规定的时间内自动恢复其正常工作状态并使故障前的信息不丢失。(提供相关权威机构出具的检测报告复印件证明并加盖供应商公章) ★设备内的录像、图片文件无法直接删除或者修改，只能通过循环覆盖和硬盘格式化操作。(提供相关权威机构出具的检测报告复印件证明并加盖供应商公章) ★支持套牌车检测，可将抓拍图片与本地历史数据进行车辆特征比对分析，检测出套牌车辆，同时给出告警提示。(提供相关权威机构出具的检测报告复印件证明并加盖供应商公章) 支持数据直存，可将视频流直接写入存储；采用自动分段记录格式时，相邻两段间最大记录间隔时间应≤0.4s；对于记录在存储介质上的视(音)频信息，取出的存储介质应能在向型号的其他设备上正常回放，以保证设备发生故障后记录资料的留存(或复制)。 ★设备采用嵌入式linux实时操作系统,内存容量为2GB。(提供相关权威机构出具的检测报告复印件证明并加盖供应商公章) ★设备具有2个RS-232接口、2个RS-485接口、1个USB3.0接口、2路报警输入接口、2路报警输出接口、1个音频输入接口、1个音频输出接口、4个SATA接口、4个状态指示灯、1个接地端子、1个复位按键、1个GPS天线接口、1个4G全网通天线接口。(提供相关权威机构出具的检测报告复印件证明并加盖供应商公章) 最多可添加12路IP摄像机(单路码率10M)，进行录像与图片的实时预览和存储并可将IP摄像机的视频图像通过网络传输至客户端。 ★支持4块3.5或2.5英寸硬盘接入，最大兼容6TB硬盘，支持硬盘自动切换，当块硬盘损坏后，能自动切换至其它硬盘进行存储。(提供相关权威机构出具的检测报告复印件证明并加盖供应商公章) ★当数据库文件由于断电等原因损坏后，可以通过网页手动控制数据库修复，恢复过车数据査询功能。(提供相关权威机构出具的检测报告复印件证明并加盖供应商公章) ★可显示系统已运行时间、主板温度、终端运行状态。(提供相关权威机构出具的检测报告复印件证明并加盖供应商公章) 可通过USB外接存储介质进行数据备份，备份数据类型、存储目录及文件命名可配置。 支持对视频进行质量诊断并输出报警信息。 可实时显示接入的摄像机、线圈、车检器、红绿灯检测器等前端设备的工作状态、样机内部温度、工作时间等信息；外接机柜门时具有机柜门状态实时显示与查询功能。 可通过长按复位键恢复系统的出厂默认参数。 | 5 | 台
6 | 卡口抓拍单元 | 包含高清一体化嵌入式摄像机、高清镜头、室外防护罩、电源适配器等 ★设备的镜头和两个sensor一体化设计，具有独立三角分光棱镜分光结构装置，分别接收可见光和红外光。(提供相关权威机构出具的检测报告复印件证明并加盖供应商公章) ★抓拍支持输出三张同时刻目标图片，包括可见光路图片（全彩），红外路图片（黑白）和融合图片（全彩），三张图片抓拍时间为同一时刻，抓拍运动目标，三张图片中目标位置相同无位移。(提供相关权威机构出具的检测报告复印件证明并加盖供应商公章) ★支持同时预览两路sensor视频，设备场景中放置红外LED常亮灯，朝向摄像机镜头，可见光路视频图像中补光灯灯珠完全无光，同时红外路视频图像补光灯可清晰看到灯珠亮光。(提供相关权威机构出具的检测报告复印件证明并加盖供应商公章) 设备应采用深度学习芯片 支持主码流同时输出不少于30路4096×2160、2Mbps的25帧/s图像以提供客户端浏览 最大图像尺寸：≥4096×2160像素；字符叠加时最大可支持4096×2800 视频帧率：在1～25fps可调 支持在25%丢包率的网络环境下，正常显示监控画面 护罩玻璃透光率≥99% 视频压缩支持H.265、H.264、M-JPEG 支持机动车、二轮车（摩托车、自行车、电动二轮车）、三轮车和行人分类检测 支持车前窗挂坠、年检标识、抽烟、驾驶员人脸识别、驾驶室人脸抠图、遮阳板识别等检测功能 外壳防护等级应不低于IP66 支持车辆捕获抓拍功能，在天气晴朗无雾，号牌无遮挡、无污损，白天环境光照度不低于200lx，晚上辅助光照度不高于30lx的条件下测试，白天和晚上的捕获率均≥99% 支持车牌识别功能，在天气晴朗无雾，号牌无遮挡、无污损，白天环境光照度不低于200lx，晚上辅助光照度不高于30lx的条件下测试，白天和晚上的识别准确率均≥99% 支持异常车牌检测功能，可对故意遮挡及污损车牌进行判断和识别 ★支持车辆子品牌识别功能，通过车头可识别7100种，通过车尾可识别3800种，全天识别准确率不低于99%(提供相关权威机构出具的检测报告复印件证明并加盖供应商公章) ★支持识别43种车型，包括轻型普通货车、轻型厢式货车、轻型平板货车、微型轿车、小型轿车、小型客车、小型越野客车、小型面包车、中型罐式货车、中型仓栅式货车、中型普通货车、中型普通半挂车、中型普通客车、中型平板货车、中型牵引车、中型厢式货车、中型厢式半挂车、中型特殊结构货车、中型平板半挂车、重型特殊结构货车、重型罐式挂车、重型普通货车、重型牵引力车、重型多结构货车、重型厢式挂车、重型车辆运输车，重型集装箱车，重型集装箱车挂车、重型普通全挂车、重型厢式货车、大型无轨电车、大型普通客车、大型双层客车、大型专用校车、专用客车、大型专项作业车、轮式平地机械，轮式挖掘机械，轮式装载机械，普通二轮摩托车，轻便侧三轮摩托车，轻便正三轮载货摩托车，轻便正三轮载客摩托车(提供相关权威机构出具的检测报告复印件证明并加盖供应商公章) ★支持检测并跟踪指定区域内不少于200个目标,目标包括机动车、非机动车以及行人等。(提供相关权威机构出具的检测报告复印件证明并加盖供应商公章) ★支持1～6 张图片合成一张图片(提供相关权威机构出具的检测报告复印件证明并加盖供应商公章) ★未叠加字符信息抓图分辨率：4096像素×2160像素；叠加字符信息抓图分辨率：4096像素×4312像素(提供相关权威机构出具的检测报告复印件证明并加盖供应商公章) ★具有抓拍黄牌车、蓝牌车、绿牌车、渐变绿牌车、黑牌车、白牌车、黄绿双拼牌车和不启用抓拍八个设置选项。可对蓝色、黄色、绿色、渐变绿色、黑色、白色、黄绿双拼色以及其他不同颜色车牌的车辆进行选择抓拍。(提供相关权威机构出具的检测报告复印件证明并加盖供应商公章) ★支持驾驶人脸部特征信息大于50×50个像素点、夜间环境照度在10lx~30lx范围的情况下，配合LED补光与红外爆闪补光，输出高清人脸抠图。(提供相关权威机构出具的检测报告复印件证明并加盖供应商公章) ★具有车灯去红光设置选项，开启后可去除车灯附近产生的红光。(提供相关权威机构出具的检测报告复印件证明并加盖供应商公章) ★具有去鬼影设置选项，开启后可消除画面中的鬼影现象(提供相关权威机构出具的检测报告复印件证明并加盖供应商公章) ★具有光晕消除设置选项，开启后可消除交通灯周边的光晕效果。(提供相关权威机构出具的检测报告复印件证明并加盖供应商公章) ★配合爆闪灯，样机可穿透车窗遮光条显示驾驶员头部画面。(提供相关权威机构出具的检测报告复印件证明并加盖供应商公章) ★支持识别改装牛眼灯的大货车的车牌。(提供相关权威机构出具的检测报告复印件证明并加盖供应商公章) ★支持根据现场违章抓拍需求通过web界面设置事件优先度，事件优先度1～17可设，设置后可按事件优先度进行违章抓拍及图片存储(提供相关权威机构出具的检测报告复印件证明并加盖供应商公章) ★支持26块感兴趣区域(ROI)增强编码功能，ROI区域压缩比0～100可设置(提供相关权威机构出具的检测报告复印件证明并加盖供应商公章) ★支持分别对9种车型（大货车、中货车、小货车、客车、小轿车、中客车、危险品运输车、校车、其他车型等）进行不同超速比设置，可设置16个超速比区间。在相同道路上，设备支持根据不同的超速比设置对不同车型进行超速抓拍，并输出不同的超速抓拍结果及违法代码(提供相关权威机构出具的检测报告复印件证明并加盖供应商公章) ★支持车牌黑/白名单设置，最大可设置90万条黑/ 白名单。(提供相关权威机构出具的检测报告复印件证明并加盖供应商公章) ★在车辆结构化属性清晰、无遮挡的情况下，客户端设备与受检设备直连进行测试，从抓拍图片到输出车牌信息的时间＜18ms。(提供相关权威机构出具的检测报告复印件证明并加盖供应商公章) ★支持识别车标类型≥460种；在天气晴朗无雾，车辆无遮挡，白天环境光照度不低于200lx，夜晚辅助光照度不高于30lx的情况下进行测试；白天车标识别准确率≥99%；晚上车标识别准确率≥99%。(提供相关权威机构出具的检测报告复印件证明并加盖供应商公章) | 14 | 台
7 | 补光灯 | 防护等级IP66 可通过软件记录记录闪光灯闪光次数 可通过RS485进行远程升级 最大功耗小于等于48W（补光灯在频闪模式下，亮度等级设置为255） 闪光指数GN≥64m 支持通过485接口对补光灯亮度进行调节，可设置为1－255级 最小回电时间小于等于50ms 支持气体脉冲补光、LED频闪补光闪方式，可通过远程控制切换补光方式 具有LED和气体灯管两种光源，支持可见光补光，红外补光 1路RS485接口、1路爆闪输入接口，一路光源切换接口，1路频闪输入接口 | 38 | 台
8 | 落地机柜 | 【落地机柜】 尺寸：600mm（宽）× 800mm（高）× 450mm（深）（不含帽檐和基座） 含双路220V防雷，双路空气开关1个，单路空气开关8个，三芯维护插座1个 防护等级IP55 | 6 | 台
9 | 交通信号控制机 | ★信号机应符合《道路交通信号控制机》GB25280-2016要求，产品类别为C类，耐温等级为A级；(提供相关权威机构出具的检测报告复印件证明并加盖供应商公章) ★信号机通信协议应符合GB 25280-2016《道路交通信号控制机》中附录A的要求；(提供相关权威机构出具的检测报告复印件证明并加盖供应商公章) ★信号机应满足NTCIP通讯协议的体系结构，对NTCIP协议通讯方式的主要协议提供支持；(提供相关权威机构出具的检测报告复印件证明并加盖供应商公章) ★信号机软件应符合国家标准GB/T 20999-2017《交通信号控制机与上位机间的数据通信协议》的体系结构，支持标准所定义的通讯方式及相关对象；(提供相关权威机构出具的检测报告复印件证明并加盖供应商公章) ★支持接入电子警察，实时接收电子警察采集到的到达离开时间、车型、车牌、统计车道级和转向级交通流量数据，并应用于信号机协调控制；(提供相关权威机构出具的检测报告复印件证明并加盖供应商公章) ★支持接入视频车检器并接收数据，可按固定间隔或信控周期获取每个车道的流量、平均车速、平均车头时距、时间占有率、排队长度数据；(提供相关权威机构出具的检测报告复印件证明并加盖供应商公章) ★支持无缆线绿波协调控制功能，可利用信号机自身的时钟、通过设定相位差实现不同路口之间的离线协调，且支持自动按照时间段切换协调方案；(提供相关权威机构出具的检测报告复印件证明并加盖供应商公章) ★支持公交车辆优先功能，可接入RFID设备并检测相应的公交车辆，当公交车接近路口时信号机通过红灯早断、绿灯延长、插入相位的方式执行公交优先，支持用户自定义优先方式；(提供相关权威机构出具的检测报告复印件证明并加盖供应商公章) ★支持自适应感应控制，在自适应感应控制方案中，动态调整最大绿时长；(提供相关权威机构出具的检测报告复印件证明并加盖供应商公章) ★支持潮汐车道控制功能，可按参数配置（执行时段、潮汐车道通行方向、清空时间）完成潮汐车道方向定时切换，支持人工实时切换方案，支持进行潮汐车道状态监控；(提供相关权威机构出具的检测报告复印件证明并加盖供应商公章) ★支持通过平台软件图形化配置路口方案、检测器、信号灯连接关系、配时方案与时段信息等；(提供相关权威机构出具的检测报告复印件证明并加盖供应商公章) ★支持行人过街自适应控制，可接入行人检测器，根据行人检测器的数据动态调整行人等待时间，支持配置过街人数及对应的通行时间；(提供相关权威机构出具的检测报告复印件证明并加盖供应商公章) | 6 | 台
10 | 机柜 | 400*500*300，包括二合一防雷、自动重合闸（10A）、六位五孔、、散热风扇、加热器、温控控制器（双控）、电气安装、挂片、挂杆式，万能夹*2个。 材料厚度：1.2mm 符合标准：GB/T20641、IEC62208、GB/T 4208、 Q/ZX 01220-2017 材料:SECC 热镀锌 表面处理:酸洗、防腐、盐雾 喷涂工艺:脱脂酸洗磷化喷粉 颜色:RAL9016 交通白 IP 防护等级:IP 55 标准配置: 1) 箱体 x 1 2) 门 x 1 3) 顶盖 x 1 4) H 柱 x 2 5) 铝合金背梁 x 2 6) 门锁 x 1 7) 门铰链 x 3 8) 风扇盘 x 1 9) 螺丝包 x 1 开门方式:单开/前开门 进线方式：底部 | 24 | 套
11 | 交通灯信号检测器 | ★具有6路RS485、16路AC220V信号灯输入接口、16路信号状态指示灯，1路RS485数据收发状态指示灯、1个5位拨码开关、1路5V电源输出接口(提供相关权威机构出具的检测报告复印件证明并加盖供应商公章) ★检测信号灯电压范围AC110V~274V；信号灯输入端口有信号输入时，RS485端口会上传该端口的状态信息(提供相关权威机构出具的检测报告复印件证明并加盖供应商公章) ★当有电压信号输入时，对应通道的状态指示灯点亮(提供相关权威机构出具的检测报告复印件证明并加盖供应商公章) ★设备功耗小于3W(提供相关权威机构出具的检测报告复印件证明并加盖供应商公章) 工作温度－40℃～80℃ ★设备在正常工作条件下，连续工作168h不应出现电、机械或操作系统的故障(提供相关权威机构出具的检测报告复印件证明并加盖供应商公章) | 6 | 台
12 | 千兆光纤收发器 | 支持IEEE 802.3、IEEE 802.3u、IEEE 802.3x网络标准； 存储转发交换方式； 平均无故障时间MTBF > 10万小时； 全金属封闭结构，工作温度范围可以达到-30~70 °C； 工业级设计,安装简便、即插即用。 支持IEEE 802.3at/af 单模单纤，传输距离可达20公里； 1个千兆以太网光纤接口； | 48 | 只
13 | 千兆交换机 | 主要参数 网管交换机 传输速率 10/100/1000Mbps MAC地址表 16K 端口参数 端口数量 10个 端口描述 8个10/100/1000Base-T以太网端口 2个千兆SFP 功能特性 网络标准 支持EEE能效以太网 VLAN 支持 其它参数 电源电压 100V-240V AC，50-60Hz 电源功率 11.86W 产品尺寸 250×180×43.6mm 环境标准 工作温度：0-45℃ 工作湿度：5%-95% 其它参数 散热方式：无风扇，自然散热 | 6 | 只
14 | 光纤终端盒 | 光纤终端盒(FC二进八出) | 24 | 只
15 | F杆 | F型机动信号灯杆 立杆6.5M-横臂12M 立杆八角φ260-320-6mm 横臂八角φ110-230-4mm 表面热镀锌工艺 地上法兰φ550*16mm 地下法兰φ550*6mm 预埋件钢筋M27*1500mm-8根 包含：主材、施工、商砼等 基础2M*2M*2M | 2 | 套
16 | F杆 | F型机动信号灯杆 立杆6.5M-横臂17M 立杆八角φ310-390-10mm 横臂八角φ120-310-6+5mm 斜支臂φ100-220*4mm长8.5米 表面热镀锌工艺 地上法兰φ650*20mm 地下法兰φ650*6mm 预埋件钢筋M36*1800mm-8根 包含：主材、施工、商砼等 基础2.5M*2.5M*2.5M | 2 | 套
17 | 光缆 | 铠装16芯 | 500 | 米
18 | 电缆 | 纯铜芯YJV电力电缆线3*6平方 | 500 | 米
19 | 220VAC电源线 | 电源线,RVV3*1.5黑-红-黄绿 | 1100 | 米
20 | 双绞屏蔽线 | 屏蔽双绞线,RVSP2*0.5黑-红-蓝 | 1100 | 米
21 | 补光灯控制线 | RVVP2*1黑-红-蓝/屏蔽线 | 100 | 米
22 | 抓拍机单元抱箍 | 与电警抓拍、补光灯、复合单元配套 | 116 | 只
23 | 铺设管道 | 直径90mmPVC水平定向顶管辅管道 管道人工埋深500mm | 350 | 米
小计