## 招标
鄂温克旗内县道X358和国道G332国道路段建设智能交通设施建设项目采购清单
序号 |  | 型号 | 数量 | 单位 | 单价 | 总价 | 备注
1 | 卡口抓拍单元 | 包含高清一体化嵌入式摄像机、高清镜头、室外防护罩、相机内置网络信号防雷器、电源适配器等 图像传感器：采用1英寸GMOS 设备应采用深度学习芯片 支持主码流同时输出不少于30路4096×2160、2Mbps的25帧/s图像以提供客户端浏览 最大图像尺寸：≥4096×2160像素；字符叠加时最大可支持4096×2800 视频帧率：在1～25fps可调 支持在25%丢包率的网络环境下，正常显示监控画面 视频压缩支持H.265、H.264、M-JPEG 支持机动车、二轮车（摩托车、自行车、电动二轮车）、三轮车和行人分类检测 支持车前窗挂坠、年检标识、抽烟、驾驶员人脸识别、驾驶室人脸抠图、遮阳板识别等检测功能 外壳防护等级应不低于IP66 支持车辆捕获抓拍功能，在天气晴朗无雾，号牌无遮挡、无污损，白天环境光照度不低于200lx，晚上辅助光照度不高于30lx的条件下测试，白天和晚上的捕获率均≥99% 支持车牌识别功能，在天气晴朗无雾，号牌无遮挡、无污损，白天环境光照度不低于200lx，晚上辅助光照度不高于30lx的条件下测试，白天和晚上的识别准确率均≥99% 支持异常车牌检测功能，可对故意遮挡及污损车牌进行判断和识别 ★支持车辆子品牌识别功能，通过车头可识别7100种，通过车尾可识别3800种，全天识别准确率不低于99%(提供相关权威机构出具的检测报告复印件证明并加盖供应商公章) ★支持识别43种车型，包括轻型普通货车、轻型厢式货车、轻型平板货车、微型轿车、小型轿车、小型客车、小型越野客车、小型面包车、中型罐式货车、中型仓栅式货车、中型普通货车、中型普通半挂车、中型普通客车、中型平板货车、中型牵引车、中型厢式货车、中型厢式半挂车、中型特殊结构货车、中型平板半挂车、重型特殊结构货车、重型罐式挂车、重型普通货车、重型牵引力车、重型多结构货车、重型厢式挂车、重型车辆运输车，重型集装箱车，重型集装箱车挂车、重型普通全挂车、重型厢式货车、大型无轨电车、大型普通客车、大型双层客车、大型专用校车、专用客车、大型专项作业车、轮式平地机械，轮式挖掘机械，轮式装载机械，普通二轮摩托车，轻便侧三轮摩托车，轻便正三轮载货摩托车，轻便正三轮载客摩托车(提供相关权威机构出具的检测报告复印件证明并加盖供应商公章) ★支持不少于14种车身颜色识别，包括黑、白、灰、红、绿、蓝、黄、粉、紫、棕、青、金、橙、银灰(提供相关权威机构出具的检测报告复印件证明并加盖供应商公章) ★支持检测并跟踪指定区域内不少于200个目标,目标包括机动车、非机动车以及行人等。(提供相关权威机构出具的检测报告复印件证明并加盖供应商公章) ★支持1～6 张图片合成一张图片(提供相关权威机构出具的检测报告复印件证明并加盖供应商公章) ★未叠加字符信息抓图分辨率：4096像素×2160像素；叠加字符信息抓图分辨率：4096像素×4312像素(提供相关权威机构出具的检测报告复印件证明并加盖供应商公章) ★具有抓拍黄牌车、蓝牌车、绿牌车、渐变绿牌车、黑牌车、白牌车、黄绿双拼牌车和不启用抓拍八个设置选项。可对蓝色、黄色、绿色、渐变绿色、黑色、白色、黄绿双拼色以及其他不同颜色车牌的车辆进行选择抓拍。(提供相关权威机构出具的检测报告复印件证明并加盖供应商公章) ★支持根据现场违章抓拍需求通过web界面设置事件优先度，事件优先度1～17可设，设置后可按事件优先度进行违章抓拍及图片存储(提供相关权威机构出具的检测报告复印件证明并加盖供应商公章) ★支持26块感兴趣区域(ROI)增强编码功能，ROI区域压缩比0～100可设置(提供相关权威机构出具的检测报告复印件证明并加盖供应商公章) ★支持分别对9种车型（大货车、中货车、小货车、客车、小轿车、中客车、危险品运输车、校车、其他车型等）进行不同超速比设置，可设置16个超速比区间。在相同道路上，设备支持根据不同的超速比设置对不同车型进行超速抓拍，并输出不同的超速抓拍结果及违法代码(提供相关权威机构出具的检测报告复印件证明并加盖供应商公章) ★支持车牌黑/白名单设置，最大可设置90万条黑/ 白名单。(提供相关权威机构出具的检测报告复印件证明并加盖供应商公章) ★在车辆结构化属性清晰、无遮挡的情况下，客户端设备与受检设备直连进行测试，从抓拍图片到输出车牌信息的时间＜18ms。(提供相关权威机构出具的检测报告复印件证明并加盖供应商公章) ★支持识别车标类型≥460种；在天气晴朗无雾，车辆无遮挡，白天环境光照度不低于200lx，夜晚辅助光照度不高于30lx的情况下进行测试；白天车标识别准确率≥99%；晚上车标识别准确率≥99%。(提供相关权威机构出具的检测报告复印件证明并加盖供应商公章) | 24 | 套
2 | 电警抓拍单元 | 包含高清一体化嵌入式摄像机、高清镜头、室外防护罩、相机内置网络信号防雷器、电源适配器等 图像传感器：采用1英寸GMOS 支持主码流同时输出不少于30路4096×2160、2Mbps的25帧/s图像以提供客户端浏览 最大图像尺寸：≥4096×2160像素；字符叠加时最大可支持4096×2800 视频帧率：在1～25fps可调 视频压缩支持H.265、H.264、M-JPEG 外壳防护等级应不低于IP66 支持机动车、二轮车（摩托车、自行车、电动二轮车）、三轮车和行人分类检测 支持车辆捕获抓拍功能，在天气晴朗无雾，号牌无遮挡、无污损，白天环境光照度不低于200lx，晚上辅助光照度不高于30lx的条件下测试，白天和晚上的捕获率均≥99% 支持车牌识别功能，在天气晴朗无雾，号牌无遮挡、无污损，白天环境光照度不低于200lx，晚上辅助光照度不高于30lx的条件下测试，白天和晚上的识别准确率均≥99% 支持异常车牌检测功能，可对故意遮挡及污损车牌进行判断和识别 支持对不按导向行驶的车辆进行违法检测抓拍，在天气晴朗无雾，号牌无遮挡、无污损，白天环境光照度不低于200lx，晚上辅助光照度不高于30lx的条件下测试，白天和晚上的捕获率准确均≥98%，白天和晚上的识别准确率均≥98% 支持闯红灯抓拍功能，在天气晴朗无雾，号牌无遮挡、无污损，白天环境光照度不低于200lx，晚上辅助光照度不高于30lx的条件下测试，白天和晚上闯红灯的捕获率均≥99% ★支持民用车牌，警用车牌，军牌和武警车牌及2002式新车民用车双行尾牌、使馆车牌、农用车牌；民航、SPIA等特殊车牌；福鼎电动车牌等车牌进行识别(提供相关权威机构出具的检测报告复印件证明并加盖供应商公章) ★支持禁左、禁右、禁止掉头违章抓拍；支持禁货、禁拖拉机、禁农用车、禁大客车、禁拖/挂车通行等违章抓拍(提供相关权威机构出具的检测报告复印件证明并加盖供应商公章) ★支持非机动车不戴头盔，载人，逆行，闯红灯，越线停车等检测抓拍(提供相关权威机构出具的检测报告复印件证明并加盖供应商公章) ★支持摩托车闯红灯、不按导向、闯禁令等违法行为抓拍(提供相关权威机构出具的检测报告复印件证明并加盖供应商公章) ★支持压线（压实线、压单黄线、压双黄线）、逆行、占用应急车道、黄网格违停、加塞等违章检测(提供相关权威机构出具的检测报告复印件证明并加盖供应商公章) ★支持车辆子品牌识别功能，通过车头可识别7100种，通过车尾可识别3800种，全天识别准确率不低于99%(提供相关权威机构出具的检测报告复印件证明并加盖供应商公章) ★支持识别43种车型，包括轻型普通货车、轻型厢式货车、轻型平板货车、微型轿车、小型轿车、小型客车、小型越野客车、小型面包车、中型罐式货车、中型仓栅式货车、中型普通货车、中型普通半挂车、中型普通客车、中型平板货车、中型牵引车、中型厢式货车、中型厢式半挂车、中型特殊结构货车、中型平板半挂车、重型特殊结构货车、重型罐式挂车、重型普通货车、重型牵引力车、重型多结构货车、重型厢式挂车、重型车辆运输车，重型集装箱车，重型集装箱车挂车、重型普通全挂车、重型厢式货车、大型无轨电车、大型普通客车、大型双层客车、大型专用校车、专用客车、大型专项作业车、轮式平地机械，轮式挖掘机械，轮式装载机械，普通二轮摩托车，轻便侧三轮摩托车，轻便正三轮载货摩托车，轻便正三轮载客摩托车(提供相关权威机构出具的检测报告复印件证明并加盖供应商公章) ★支持14种车身颜色识别，包括黑、白、灰、红、绿、蓝、黄、粉、紫、棕、青、金、橙、银灰(提供相关权威机构出具的检测报告复印件证明并加盖供应商公章) ★支持大型货车闯红灯抓拍功能，包括拖车、挂车、罐车、平板货车、集装箱牵引车、渣土车等货车类型(提供相关权威机构出具的检测报告复印件证明并加盖供应商公章) ★支持检测并跟踪指定区域内不少于200个目标,目标包括机动车、非机动车以及行人等。(提供相关权威机构出具的检测报告复印件证明并加盖供应商公章) ★支持1～6 张图片合成一张图片(提供相关权威机构出具的检测报告复印件证明并加盖供应商公章) ★未叠加字符信息抓图分辨率：4096像素×2160像素；叠加字符信息抓图分辨率：4096像素×4312像素(提供相关权威机构出具的检测报告复印件证明并加盖供应商公章) ★支持根据现场违章抓拍需求通过web界面设置事件优先度，事件优先度1～16可设，设置后可按事件优先度进行违章抓拍及图片存储(提供相关权威机构出具的检测报告复印件证明并加盖供应商公章) ★感兴趣区域增强编码功能检查：支持24块感兴趣区域(ROI)增强编码功能，ROI区域压缩比0～100可设置(提供相关权威机构出具的检测报告复印件证明并加盖供应商公章) ★具有抓拍黄牌车、蓝牌车、绿牌车、渐变绿牌车、黑牌车、白牌车、黄绿双拼牌车和不启用抓拍八个设置选项。可对蓝色、黄色、绿色、渐变绿色、黑色、白色、黄绿双拼色以及其他不同颜色车牌的车辆进行选择抓拍。(提供相关权威机构出具的检测报告复印件证明并加盖供应商公章) ★支持分别对9种车型（大货车、中货车、小货车、客车、小轿车、中客车、危险品运输车、校车、其他车型等）进行不同超速比设置，可设置12个超速比区间。在相同道路上，设备支持根据不同的超速比设置对不同车型进行超速抓拍，并输出不同的超速抓拍结果及违法代码(提供相关权威机构出具的检测报告复印件证明并加盖供应商公章) ★支持车牌黑/白名单设置，最大可设置90万条黑/ 白名单。(提供相关权威机构出具的检测报告复印件证明并加盖供应商公章) ★在车辆结构化属性清晰、无遮挡的情况下，客户端设备与受检设备直连进行测试，从抓拍图片到输出车牌信息的时间＜18ms。(提供相关权威机构出具的检测报告复印件证明并加盖供应商公章) ★支持识别车标类型≥460种；在天气晴朗无雾，车辆无遮挡，白天环境光照度不低于200lx，夜晚辅助光照度不高于30lx的情况下进行测试；白天车标识别准确率≥99%；晚上车标识别准确率≥99%。(提供相关权威机构出具的检测报告复印件证明并加盖供应商公章) | 8 | 套
3 | 微卡口智慧监控单元 | 包含摄像机、高清镜头、室外防护罩、LED下挂灯、风扇、电源适配器、安装万向节等； ★靶面尺寸≥1/1.2英寸；(提供相关权威机构出具的检测报告复印件证明并加盖供应商公章) ★图片分辨率最大支持3840*2160（不含OSD叠加）,字符叠加最大可支持3840*3184（含OSD叠加)；(提供相关权威机构出具的检测报告复印件证明并加盖供应商公章) 支持主码流同时输出32路3840*2160、2Mbps、25帧/秒的图像以提供客户端浏览； ★视频帧率支持1帧/秒〜50帧/秒可设置;(提供相关权威机构出具的检测报告复印件证明并加盖供应商公章) ★支持自动光圈功能，可控制镜头光圈大小来控制曝光；支持快门自适应功能，固定外接镜头的光圈，监控画面支持根据光源亮度变化进行自动调节至正常显示; 视频压缩标准支持H.265、H.264、M-JPEG;(提供相关权威机构出具的检测报告复印件证明并加盖供应商公章) 低照度试验：0.00011x（F1.0，帧累积开启，彩色模式），能基本分辨被摄物体的轮廓和色彩；0.000041x(F1.0，帧累积开启，黑白模式），能基本分辨被摄物体的轮廓。 ★支持车辆捕获抓拍功能，在天气晴朗无雾，号牌无遮挡、无污损，白天环境光照度不低于200lx，晚上辅助光照度不高于30lx的条件下测试，白天和晚上的捕获率均≥99.9%(提供相关权威机构出具的检测报告复印件证明并加盖供应商公章) ★支持车牌识别功能(含新能源)，在天气晴朗无雾，号牌无遮挡、无污损，白天环境光照度不低于200lx，晚上辅助光照度不高于30lx的条件下测试，白天和晚上的识别率均≥99.9%(提供相关权威机构出具的检测报告复印件证明并加盖供应商公章) ★支持车辆上行或下行的行驶方向判断功能;(提供相关权威机构出具的检测报告复印件证明并加盖供应商公章) ★支持二轮车（包括摩托车、自行车、电动二轮车）和行人捕获，捕获率白天晚上均≥99%;(提供相关权威机构出具的检测报告复印件证明并加盖供应商公章) ★设备可检测并抓拍喜、怒、哀、乐四种表情的人脸；可对监视画面汇总不小于40个人脸进行检测、跟踪和抓拍，并可将抓拍图片上传服务器 (提供相关权威机构出具的检测报告复印件证明并加盖供应商公章) ★开启混合抓拍模式后，设备支持正面/侧面/背面行人（包括成年人和儿童）的抓拍；支持对骑自行车、骑三轮车、骑电动车、踩平衡车、骑车带人等非机动车的抓拍；支持对轿车、客车、面包车、货车、卡车、摩托车等机动车的抓拍(提供相关权威机构出具的检测报告复印件证明并加盖供应商公章) ★设备支持人脸区域自动曝光，可根据人脸区域和光照变化自动调节人脸区域曝光参数；可通过IE浏览器设置人脸自动曝光的参考亮度、最短持续时间和人脸过滤时间(提供相关权威机构出具的检测报告复印件证明并加盖供应商公章) ★支持设定以位置、车速、车型、行驶方向和车牌类型等为触发条件进行抓拍(提供相关权威机构出具的检测报告复印件证明并加盖供应商公章) ★支持车辆子品牌识别功能，通过车头可识别7100种，通过车尾可识别3800种，全天识别准确率不低于99%(提供相关权威机构出具的检测报告复印件证明并加盖供应商公章) ★支持侧脸过滤功能，过滤的人脸上下、左右角度阈值可设置(提供相关权威机构出具的检测报告复印件证明并加盖供应商公章) ★支持人脸目标抓拍头肩照或全景照，模式可选(提供相关权威机构出具的检测报告复印件证明并加盖供应商公章) ★支持通过菜单开启或关闭人脸质量优先抓图功能，当开启时，人脸轨迹中人脸质量分数达到设定值时自动进行人脸抓拍(提供相关权威机构出具的检测报告复印件证明并加盖供应商公章) ★支持不少于14种车身颜色识别，包括黑、白、灰、红、绿、蓝、黄、粉、紫、棕、青、金、橙、银灰(提供相关权威机构出具的检测报告复印件证明并加盖供应商公章) ★支持对二轮车驾驶员、三轮车驾驶员、行人是否佩戴眼镜识别，白天戴眼镜识别准确率不低于99%(提供相关权威机构出具的检测报告复印件证明并加盖供应商公章) ★支持检测并跟踪指定区域内不少于200个目标,目标包括机动车、非机动车以及行人等。(提供相关权威机构出具的检测报告复印件证明并加盖供应商公章) ★支持人脸检测、跟踪、抓拍功能；支持在同一视频画面中，可检测、跟踪不小于 110 个运动人体目标，且抓拍不小于80个运动人脸目标。(提供相关权威机构出具的检测报告复印件证明并加盖供应商公章) ★支持1～6 张图片合成一张图片(提供相关权威机构出具的检测报告复印件证明并加盖供应商公章) ★感兴趣区域增强编码功能检查：支持24块感兴趣区域(ROI)增强编码功能，ROI区域压缩比0～100可设置(提供相关权威机构出具的检测报告复印件证明并加盖供应商公章) ★具有抓拍黄牌车、蓝牌车、绿牌车、渐变绿牌车、黑牌车、白牌车、黄绿双拼牌车和不启用抓拍八个设置选项。可对蓝色、黄色、绿色、渐变绿色、黑色、白色、黄绿双拼色以及其他不同颜色车牌的车辆进行选择抓拍。(提供相关权威机构出具的检测报告复印件证明并加盖供应商公章) ★支持识别车标类型≥450种；在天气晴朗无雾，车辆无遮挡，白天环境光照度不低于200lx，夜晚辅助光照度不高于30lx的情况下进行测试；白天车标识别准确率≥99%；晚上车标识别准确率≥99%。(提供相关权威机构出具的检测报告复印件证明并加盖供应商公章) | 10 | 套
4 | 气体放电灯 | 【24颗暖光LED】【白光爆闪】【红外爆闪】 采用24颗原装进口高亮度LED芯片，寿命长，稳定性好，发光效率高 LED频闪支持PWM跟随触发，具有频率及占空比保护功能，发光角度10°；气体爆闪具有防误触发功能，提高产品寿命。可覆盖1个车道 采用步进电机功能，实现红外滤片的切换 气体光源回电时间小于67ms，支持超速连拍， 气体补光控制具有峰值抑制功能 具有电压值、电流值、故障等状态监测功能【选配】 支持LED灯频闪、白光气体爆闪，红外气体爆闪 支持相机误触发保护功能，触发信号输入异常时自动保护、且自动恢复 结构采用IP65设计，增加透气孔，保持内外压强均衡，可靠防水、防尘 | 32 | 套
5 | 补光灯 | 频闪响应时间≤20μs 泄露电流应不大于5mA（a.c.峰值） 平均功耗≤25W 在距补光灯20米处，亮度等级设置为20时，光斑照度不得超过40lx 外壳防护等级P67 频闪亮度调节，频闪亮度等级39级可调 设备支持通过特定摄像机远程控制亮度等级以及控制补光灯点亮/熄灭 补光灯色温范围在6000-6700K 在距离补光装置30m处，基准轴上的峰值光照度应小于等于30LX；平均光照度应小于等于10lx 支持远程设置频闪持续时间：1ms、2ms、3ms可选；支持远程设置频闪延时：0、1ms、2ms、3ms、4ms可选。 在制造商标称的补光区域内，补光装置的光照度应均匀，无暗区；基准轴上的峰值光照度应小于等于300lx，平均光照度应小于等于50lx；在制造商标称的补光区域内，峰值光照度应大于等于基准轴上峰值光照度的50% 距离光源前方25m处，在单次闪烁持续点亮时间为1ms情况下，光源基准轴左右0°/上下0°有效光照不低于70lx，光源基准轴左右±6°/上下0°之外区域有效光照度不高于301lx 距离光源前方25m处，在单次闪烁持续点亮时间为0.01ms情况下，光源基准轴左右0°/上下0°有效光照不高于10lx，光源基准轴左右±6°/上下0°之外区域有效光照度不高于6lx ★支持环境亮度阈值10档可调(提供相关权威机构出具的检测报告复印件证明并加盖供应商公章) 补光装置连续两次补光之间的最小时间间隔应小于67ms 支持5V电平量触发 支持有效补光距离18m-25m工作温度－40℃～80℃ 工作温度－40℃±2～80℃±2 | 38 | 只
6 | 雷达 | 测速范围10km/h-250km/h 测速误差：车速20km/h-180km/h，误差-0.5km/h-0km/h；车速180km/h及以上，误差-1km/h-0km/h WIFI升级及参数配置，可通过WIFI连接进行升级，升级后功能正常，可进行雷达触发位置设置和雷达灵敏度进行配置 输入电压为9V-24V范围内测速雷达能正常工作 雷达测速单元功耗应不大于2W 防护等级IP66 | 24 | 台
7 | 交通信号灯 | 【满屏信号灯】【竖装】 包含：灯具、帽檐、装饰边、背杆支架、U型抱箍（直径：170mm） 产品尺寸：1380×455×130mm（铝壳灯体） 面罩规格：φ400mm 面罩材质：玻璃 外壳材质：铝压铸 表面处理：黑色喷塑哑光 LED数量：红156，黄156，绿156 LED波长：红：625nm；黄：590nm；绿：505nm LED直径：φ5mm 单管电流：＜18mA LED寿命：≥70000小时 绝缘电阻：≥500MΩ 介电强度：≥1440V 中心光强：400 ~1000 cd 可视距离：＞450m 可视角度：＞30° 工作电压：AC 220V±44V，50HZ 功率：功率≤20W 工作温度：-40 ~ +80℃ 相对湿度：≤93% 防护等级：IP53 重量：33kg | 8 | 套
8 | 交通信号灯 | 【七线制双8通讯式倒计时器】 包含：灯具、帽檐、装饰边、横连杆抱箍（直径：140mm） 面罩规格：800×600×420mm（带帽檐） 产品尺寸：770×581×120mm 数字尺寸：500×260mm 计时方式：跟随/触发/RS485通信 显示数值：红99~1；绿99~1；黄9~1 面罩材质：PC 外壳材质：铝、黑色喷塑 LED数量：红420，黄210，绿420 LED波长：红：625nm；黄：590nm；绿：505nm LED直径：φ5mm 单管电流：＜18mA LED寿命：≥70000小时 中心亮度：红＞5000 cd/m2；黄＞5000 cd/m2；绿＞5000 cd/m2 可视距离：＞500m 可视角度：＞30° 工作电压：AC 220V±44V，50HZ 功率：≤25W 工作温度：-40 ~ +80℃ 相对湿度：≤93% 防护等级：IP53 重量：13kg | 8 | 套
9 | 联网信号机 | ★信号机应符合《道路交通信号控制机》GB25280-2016要求，产品类别为C类，耐温等级为A级；(提供相关权威机构出具的检测报告复印件证明并加盖供应商公章) ★信号机通信协议应符合GB 25280-2016《道路交通信号控制机》中附录A的要求；(提供相关权威机构出具的检测报告复印件证明并加盖供应商公章) ★信号机应满足NTCIP通讯协议的体系结构，对NTCIP协议通讯方式的主要协议提供支持；(提供相关权威机构出具的检测报告复印件证明并加盖供应商公章) ★信号机软件应符合国家标准GB/T 20999-2017《交通信号控制机与上位机间的数据通信协议》的体系结构，支持标准所定义的通讯方式及相关对象；(提供相关权威机构出具的检测报告复印件证明并加盖供应商公章) ★信号机软件应符合国家标准GB/T 20999-2017《交通信号控制机与上位机间的数据通信协议》的体系结构，支持标准所定义的通讯方式及相关对象；(提供相关权威机构出具的检测报告复印件证明并加盖供应商公章) ★支持接入视频车检器并接收数据，可按固定间隔或信控周期获取每个车道的流量、平均车速、平均车头时距、时间占有率、排队长度数据；(提供相关权威机构出具的检测报告复印件证明并加盖供应商公章) ★支持无缆线绿波协调控制功能，可利用信号机自身的时钟、通过设定相位差实现不同路口之间的离线协调，且支持自动按照时间段切换协调方案；(提供相关权威机构出具的检测报告复印件证明并加盖供应商公章) ★支持公交车辆优先功能，可接入RFID设备并检测相应的公交车辆，当公交车接近路口时信号机通过红灯早断、绿灯延长、插入相位的方式执行公交优先，支持用户自定义优先方式；(提供相关权威机构出具的检测报告复印件证明并加盖供应商公章) ★支持自适应感应控制，在自适应感应控制方案中，动态调整最大绿时长；(提供相关权威机构出具的检测报告复印件证明并加盖供应商公章) ★支持潮汐车道控制功能，可按参数配置（执行时段、潮汐车道通行方向、清空时间）完成潮汐车道方向定时切换，支持人工实时切换方案，支持进行潮汐车道状态监控；(提供相关权威机构出具的检测报告复印件证明并加盖供应商公章) ★支持通过平台软件图形化配置路口方案、检测器、信号灯连接关系、配时方案与时段信息等；(提供相关权威机构出具的检测报告复印件证明并加盖供应商公章) ★支持行人过街自适应控制，可接入行人检测器，根据行人检测器的数据动态调整行人等待时间，支持配置过街人数及对应的通行时间；(提供相关权威机构出具的检测报告复印件证明并加盖供应商公章) | 2 | 套
10 | 落地式机柜 | 根据联网信号定制型，可内置信号机，配备插座、接线端子，温控，防雷模块。表面经喷塑处理 | 2 | 套
11 | 终端服务器 | ★设备具有18个10M/100M/1000M自适应RJ45接口(其中P1~P16与G1处于同一网段、G2处于另一网段)、2个1000M SFP光口(分别与G1、G2处于同一网段)。(提供相关权威机构出具的检测报告复印件证明并加盖供应商公章) ★可设置图片的存储空间，在规定的空间内自动循环覆盖，剩余空间为录像存储空间。(提供相关权威机构出具的检测报告复印件证明并加盖供应商公章) ★可实时显示车流量、平均车速、平均车道时间占有率、平均车头时距等数据；支持存储采集到的车流量信息,可对全部卡口或单个卡口按天或按小时实时统计过车流量,并能够按照时间、通道、车道等条件查询,支持柱状图、折线图、表格形式展示,可将数据上传至平台。(提供相关权威机构出具的检测报告复印件证明并加盖供应商公章) ★对于在记录过程中出现的系统死机或意外故障，设备能够在规定的时间内自动恢复其正常工作状态并使故障前的信息不丢失。(提供相关权威机构出具的检测报告复印件证明并加盖供应商公章) ★设备内的录像、图片文件无法直接删除或者修改，只能通过循环覆盖和硬盘格式化操作。(提供相关权威机构出具的检测报告复印件证明并加盖供应商公章) ★支持套牌车检测，可将抓拍图片与本地历史数据进行车辆特征比对分析，检测出套牌车辆，同时给出告警提示。(提供相关权威机构出具的检测报告复印件证明并加盖供应商公章) 支持数据直存，可将视频流直接写入存储；采用自动分段记录格式时，相邻两段间最大记录间隔时间应≤0.4s；对于记录在存储介质上的视(音)频信息，取出的存储介质应能在向型号的其他设备上正常回放，以保证设备发生故障后记录资料的留存(或复制)。(提供相关权威机构出具的检测报告复印件证明并加盖供应商公章) ★设备采用嵌入式linux实时操作系统,内存容量为2GB。(提供相关权威机构出具的检测报告复印件证明并加盖供应商公章) ★设备具有2个RS-232接口、2个RS-485接口、1个USB3.0接口、2路报警输入接口、2路报警输出接口、1个音频输入接口、1个音频输出接口、4个SATA接口、4个状态指示灯、1个接地端子、1个复位按键、1个GPS天线接口、1个4G全网通天线接口。(提供相关权威机构出具的检测报告复印件证明并加盖供应商公章) 最多可添加12路IP摄像机(单路码率10M)，进行录像与图片的实时预览和存储并可将IP摄像机的视频图像通过网络传输至客户端。 ★支持4块3.5或2.5英寸硬盘接入，最大兼容6TB硬盘，支持硬盘自动切换，当块硬盘损坏后，能自动切换至其它硬盘进行存储。(提供相关权威机构出具的检测报告复印件证明并加盖供应商公章) ★当数据库文件由于断电等原因损坏后，可以通过网页手动控制数据库修复，恢复过车数据査询功能。(提供相关权威机构出具的检测报告复印件证明并加盖供应商公章) ★可显示系统已运行时间、主板温度、终端运行状态。(提供相关权威机构出具的检测报告复印件证明并加盖供应商公章) 可通过USB外接存储介质进行数据备份，备份数据类型、存储目录及文件命名可配置。 支持对视频进行质量诊断并输出报警信息。 可实时显示接入的摄像机、线圈、车检器、红绿灯检测器等前端设备的工作状态、样机内部温度、工作时间等信息；外接机柜门时具有机柜门状态实时显示与查询功能。 可通过长按复位键恢复系统的出厂默认参数。 | 14 | 台
12 | 交通灯信号检测器 | ★具有6路RS485、16路AC220V信号灯输入接口、16路信号状态指示灯，1路RS485数据收发状态指示灯、1个5位拨码开关、1路5V电源输出接口(提供相关权威机构出具的检测报告复印件证明并加盖供应商公章) ★检测信号灯电压范围AC110V~274V；信号灯输入端口有信号输入时，RS485端口会上传该端口的状态信息(提供相关权威机构出具的检测报告复印件证明并加盖供应商公章) ★当有电压信号输入时，对应通道的状态指示灯点亮(提供相关权威机构出具的检测报告复印件证明并加盖供应商公章) ★设备功耗小于3W(提供相关权威机构出具的检测报告复印件证明并加盖供应商公章) 工作温度－40℃～80℃ ★设备在正常工作条件下，连续工作168h不应出现电、机械或操作系统的故障(提供相关权威机构出具的检测报告复印件证明并加盖供应商公章) | 2 | 台
13 | 机柜 | 400*500*300，包括二合一防雷、自动重合闸（10A）、六位五孔、、散热风扇、加热器、温控控制器（双控）、电气安装、挂片、挂杆式，万能夹*2个。 材料厚度：1.2mm 符合标准：GB/T20641、IEC62208、GB/T 4208、 Q/ZX 01220-2017 材料:SECC 热镀锌 表面处理:酸洗、防腐、盐雾 喷涂工艺:脱脂酸洗磷化喷粉 颜色:RAL9016 交通白 IP 防护等级:IP 55 标准配置: 1) 箱体 x 1 2) 门 x 1 3) 顶盖 x 1 4) H 柱 x 2 5) 铝合金背梁 x 2 6) 门锁 x 1 7) 门铰链 x 3 8) 风扇盘 x 1 9) 螺丝包 x 1 开门方式:单开/前开门 进线方式：底部 | 21 | 套
14 | 网络交换机 | 主要参数 网管交换机 传输速率 10/100/1000Mbps MAC地址表 16K 端口参数 端口数量 10个 端口描述 8个10/100/1000Base-T以太网端口 2个千兆SFP 功能特性 网络标准 支持EEE能效以太网 VLAN 支持 其它参数 电源电压 100V-240V AC，50-60Hz 电源功率 11.86W 产品尺寸 250×180×43.6mm 环境标准 工作温度：0-45℃ 工作湿度：5%-95% 其它参数 散热方式：无风扇，自然散热 | 8 | 台
15 | 光纤收发器 | 支持IEEE 802.3、IEEE 802.3u、IEEE 802.3x网络标准； 存储转发交换方式； 平均无故障时间MTBF > 10万小时； 全金属封闭结构，工作温度范围可以达到-30~70 °C； 工业级设计,安装简便、即插即用。 支持IEEE 802.3at/af 单模单纤，传输距离可达20公里； 1个千兆以太网光纤接口； | 16 | 只
16 | 光纤终端盒 | 光纤终端盒(FC二进八出) | 8 | 只
17 | F杆 | F型机动信号灯杆 立杆6.5-横臂3M 立杆八角φ210-270-5mm 横臂八角φ110-190-4mm 表面热镀锌工艺 地上法兰φ420*14m 地下法兰φ420*5mm 预埋件钢筋M24*1280-6根 包含：主材、施工、商砼等 基础1.8M*1.8M*1.8M | 5 | 套
18 | F杆 | F型机动信号灯杆 立杆6.5M-横臂10M 立杆八角φ260-320-6mm 横臂八角φ110-230-4mm 表面热镀锌工艺 地上法兰φ550*16mm 地下法兰φ550*6mm 预埋件钢筋M27*1500mm-8根 包含：主材、施工、商砼等 基础2M*2M*2M | 1 | 套
19 | F杆 | F型机动信号灯杆 立杆6.5M-横臂17M 立杆八角φ310-390-10mm 横臂八角φ120-310-6+5mm 斜支臂φ100-220*4mm长8.5米 表面热镀锌工艺 地上法兰φ650*20mm 地下法兰φ650*6mm 预埋件钢筋M36*1800mm-8根 包含：主材、施工、商砼等 基础2.5M*2.5M*2.5M | 2 | 套
20 | F杆 | F型机动信号灯杆 立杆6.5M-横臂8M 立杆八角φ210-270-6mm 横臂八角φ110-200-4mm 表面热镀锌工艺 地上法兰φ420*14m 地下法兰φ420*5mm 预埋件钢筋M24*1280-6根 包含：主材、施工、商砼等 基础2M*2M*2M | 11 | 套
21 | 220VAC电源线 | 电源线,RVV3*1.5黑-红-黄绿 | 1120 | 米
22 | 双绞屏蔽线 | 屏蔽双绞线,RVSP2*0.5黑-红-蓝 | 1120 | 米
23 | 补光灯控制线 | RVVP2*1黑-红-蓝/屏蔽线 | 1120 | 米
24 | 控制电缆 | 国标纯铜RVV4芯*1.5 | 800 | 米
25 | 铠装电缆 | 纯铜芯YJV电力电缆线3*6平方 | 1200 | 米
26 | 光纤 | 铠装16芯 | 760 | 米
27 | 抱箍 | 与电警抓拍、补光灯、复合单元配套 | 150 | 只
28 | 铺设管道 | 直径90mmPVC水平定向顶管辅管道 管道人工埋深500mm | 450 | 米