## Sheet1
鄂温克族自治旗公安局维纳河路、X358路段建设智能道路安全设施采购项目技术参数
序号 | 商品名称 | 参数要求 | 数量 | 单位 | 单价 | 总价 | 备注
1 | 电警抓拍单元 | 包含高清一体化嵌入式摄像机、高清镜头、室外防护罩、相机内置网络信号防雷器、电源适配器等 支持主码流同时输出不少于30路4096×2160、2Mbps的25帧/s图像以提供客户端浏览 最大图像尺寸：≥4096×2160像素；字符叠加时最大可支持4096×2800 视频帧率：在1～25fps可调 视频压缩支持H.265、H.264、M-JPEG 外壳防护等级应不低于IP66 同步输入：SYNC信号灯电源同步输入 触发输出：7路F+/F-输出接口，可作为补光灯同步输出控制 触发输入：1个触发/报警输入 通讯接口：3个RS-485接口，1个RS-232接口；2个RJ45 10M/100M/1000M自适应以太网口 智能功能 机动车：支持识别符合GA 36《中华人民共和国机动车号牌》标准的车牌类型； 车身颜色识别：白、灰、黄、红、紫、绿、蓝、棕、黑； 车型识别：大客车、中型客车、大货车、小货车、面包车、皮卡、轿车、SUV/MPV、二轮车、三轮车； 车辆品牌，子品牌识别 违章检测：压线、逆行、闯红灯、不按导向行驶、违法变道、路口停车、绿灯停车、违章掉头、左转不让直行、右转不让左转、掉头不让直行、大弯小转、机占非、闯禁令（禁左、禁右、禁止大车、禁摩托车）、不礼让行人、闯绿灯、加塞、未戴头盔、占用机动车道等违法行为 ★支持1～6 张图片合成一张图片 ★支持对机动车、非机动车、行人等混合目标进行检测。能同时检测不少于140个混合的静态目标并对这些目标进行绿框跟踪；可同时对至少140个混合的静态目标进行优选、抓拍及属性分析 ★支持识别并显示不低于50种车辆类型 ★支持分别对11种车型（大货车、中货车、小货车、客车、小轿车、中客车、危险品运输车、校车、面包车、环卫车其他车型等）进行不同超速比设置，可设置12个超速比区间。在相同道路上，设备支持根据不同的超速比设置对不同车型进行超速抓拍，并输出不同的超速抓拍结果及违法代码。 | 8 | 套
2 | 补光灯 | 光源类型：16颗优质大功率LED 发光角度10° 覆盖范围：单车道环境补光灯 最佳补光范围16米～25米 触发方式： 4V~6V电平量触发（高电平有效）（可选配开关量触发） 触发信号：频率15~250HZ，占空比1%~39%，响应时间小于20US 外壳材质金属铝 符合GA/T 1202-2022《交通技术监控成像补光装置通用技术条件》中的二级补光装置要求 ★补光灯在频率大于250Hz或占空比大于39%时进行自我保护，自动熄灭； ★补光装置光辐射安全性能符合GB/T 37958-2019规定的1类危险要求； 防护等级IP66； | 12 | 只
3 | 高清抓拍单元 | 支持白天用白光爆闪，晚上用内置灯或外置LED灯加红外爆闪同步补光。 支持视频触发等多种触发模式并实现全结构化：支持深度学习算法，支持多目标混合场景应用，实时提取机动车、非机动车、行人、人脸等目标全结构化信息，为大数据业务提供全方位的特征数据基础。 支持机动车的车牌，车身颜色，车型，子品牌，驾驶室人员等特征检测，支持机动车的过车记录和违章行为检测抓拍。 支持非机动车和行人的抓拍和特征检测。 支持车辆检测处理器、雷达、补光灯的接入。 支持远程数据上传，GB/T 28181-2016视频联网标准、GA/T 1400视图库标准、FTP协议，可将抓拍的图片上传给终端服务器、FTP服务器或者后端平台。 可支持TF插卡本地存储，可支持至256G，抓拍图片可断网续传。 支持香港、澳门和大陆车牌识别。 设备应采用深度学习芯片 支持主码流同时输出不少于30路4096×2160、2Mbps的25帧/s图像以提供客户端浏览 最大图像尺寸：≥4096×2160像素；字符叠加时最大可支持4096×2800 视频帧率：在1～25fps可调 支持在25%丢包率的网络环境下，正常显示监控画面 护罩玻璃透光率≥99% 视频压缩支持H.265、H.264、M-JPEG 支持机动车、二轮车（摩托车、自行车、电动二轮车）、三轮车和行人分类检测 ★支持1～6 张图片合成一张图片 ★支持驾驶人脸部特征信息大于50×50个像素点、夜间环境照度在10lx~30lx范围的情况下，配合LED补光与红外爆闪补光，输出高清人脸抠图。 ★支持对机动车、非机动车、行人等混合目标进行检测。能同时检测不少于140个混合的静态目标并对这些目标进行绿框跟踪；可同时对至少140个混合的静态目标进行优选、抓拍及属性分析 ★支持在补光亮度不大于151x情况下，开启图像低照增强功能后，车内人员、车辆车身颜色、车辆号牌、车型可辨。 | 12 | 台
4 | 频/爆闪补光灯 | 符合GA/T 1202-2022《交通技术监控成像补光装置通用技术条件》 补光装置光源包括LED光源（一级频闪）、气体放电光源（二级脉冲）和红外光源 采用LED光源和气灯放电两种光源，LED光源呈圆形排布，气体放电光源前置转轴叶片，支持红外和白光补光切换 ★支持LED频闪、LED爆闪、白光气体爆闪及红外气体爆闪四种补光方式，可通过远程控制切换 眩光阀值增量TI≤1.08% 触发信号异常时，爆闪灯进入自动保护，触发信号输入正常，爆闪灯自动恢复正常 ★1路RS485接口、1路气体脉冲爆闪输入接口，一路光源切换接口，1路频闪输入接口、1路LED爆闪输入接口 可通过RS485进行远程升级 支持记录闪光灯闪光次数 防护等级IP66 | 20 | 台
5 | 智慧分析管理终端 | 软件功能 支持12路H.265、H.264编码混合自适应接入； 支持SDK、RTSP、ONVIF和GB28181添加相机通道； 支持图片存储展示，包括车辆卡口、违法、人脸、人体以及其他事件结构化图片数据; 支持视频预览、录像和回放，可配置录像计划，录像和图片存储空间可配置； 支持本地浏览器查询数据，可设置多种筛选条件；查询结果可关联对应事件短录像； 支持新国标电警应用，有反向卡口需要图片六合一时，最大支持6个电警相机六合一； 支持区间测速、区间限停和区间变道功能； 支持多个相机抓拍数据匹配合成，三种匹配策略可选； 支持多种字符叠加、图片合成模式； 支持车牌黑白名单布防比对，黑白名单是否上传平台可配； 支持双网隔离应用，可向两个隔离网络分别上传图片和视频数据； 支持LED屏（默认交通诱导屏和出入口LED显示屏），音柱对接发布，发布条件和内容可自定义； 硬件规格 网络接口：2个10/100/1000M自适应以太网接口，双网卡，物理隔离；具备16个1000M以太网接口；具备2个光口（SFP）； 硬盘接口：4个SATA接口 音频接口：1个音频输入接口、1个音频输出接口； IO报警接口：2路报警输入接口、2路报警输出接口； 指示灯：电源/报警/硬盘/就绪，共4个状态指示灯； 其他接口：2个RS-232接口、2个RS-485接口、1个USB3.0接口； ★18个10M/100M/1000M自适应RJ45接口(其中P1~P16与G1处于同一网段、G2处于另一网段)、2个1000M SFP光端接口(分别与G1、G2处于同一网段) ★支持内置4G/5G通信模块，实现无线通信功能，通信模块可插拔更换 ★支持内置GPS/北斗模块，实现GPS和北斗校时、定位功能，同时支持将经纬度信息叠加在图片或者视频上，定位校时模块可插拔更换 ★设备均应具备权限管理、数据加密、运行日志功能。 设备应设置操作口令，宜有图像加密，防篡改、防非法复制等措施，以保证原始数据的完整性。重要的图像应加以保护，不被删除和覆盖。设备应有防偶发死机的措施（如硬件看门狗或软件、硬件看门狗或定时自动启动等），死机后的自动恢复时间应满足GB20815中的8.12的要求。 | 1 | 台
6 | 交通灯信号检测器 | 支持16路AC220V信号接入； 6路RS485接口； 具有6路RS485、16路AC220V信号灯输入接口、16路信号状态指示灯，1路RS485数据收发状态指示灯、1个5位拨码开关、1路5V电源输出接口 ★检测信号灯电压范围AC110V~274V；信号灯输入端口有信号输入时，RS485端口会上传该端口的状态信息 ★当有电压信号输入时，对应通道的状态指示灯点亮 ★设备功耗小于3W 工作温度－40℃～80℃ ★设备在正常工作条件下，连续工作168h不应出现电、机械或操作系统的故障 | 2 | 台
7 | 雷达 | 测速范围10km/h-250km/h 测速误差：车速20km/h-180km/h，误差-0.5km/h-0km/h；车速180km/h及以上，误差-1km/h-0km/h WIFI升级及参数配置，可通过WIFI连接进行升级，升级后功能正常，可进行雷达触发位置设置和雷达灵敏度进行配置 输入电压为9V-24V范围内测速雷达能正常工作 雷达测速单元功耗应不大于2W 防护等级IP66 | 2 | 台
8 | 交通信号控制机 | 道路交通信号控制机 包含：控制主机、配电单元、机柜、无线遥控器、GPS。 相位：支持64个相位； 灯控输出：44路输出，单通道负载800W； 灯控板：4块，每块支持11路； 网络接口：1个RJ45接口 其他接口：1个RS232接口，2个RS485接口，1个USB接口 外部输入：8路行人按钮输入 无线遥控：支持 无线接入：可选配4G/WIFI模块 工作电压： AC220V±44V，50Hz±2Hz 温度：-40℃～+70℃ 功耗：35W 防护等级：IP54 绝缘强度：大于700MΩ ★支持自适应感应控制，在自适应感应控制方案中，动态调整最大绿时长； ★支持潮汐车道控制功能，可按参数配置（执行时段、潮汐车道通行方向、清空时间）完成潮汐车道方向定时切换，支持人工实时切换方案，支持进行潮汐车道状态监控； ★本地可自定义组合逻辑控制:支持参与运算的数据有相位状态、控制状态、控制模式、检测器状态、交通流统计数据;支持各数据的与、或、非运算，交通流统计数据支持比较运算(大于、小于、等于、大于等于、小于等于);支持执行的控制动作有切换方案、延长相位、修改控制模式、插入/取消相位、执行时钟同步、故障检测启动/关闭、修改信号机运行参数。 ★相域控制:信号机支持同一时段表中环模式方案和相位阶段模式方案的切换，该功能下控制模式支持定周期控制、协调控制和感应控制。 | 1 | 台
9 | 交通信号灯 | 包含：灯具、帽檐、装饰边、横连杆抱箍（直径：180mm） 产品尺寸：1380×455×130mm（铝壳灯体） 面罩规格：φ400mm 面罩材质：玻璃 外壳材质：铝压铸 表面处理：黑色喷塑哑光 LED数量：红156，黄156，绿156 LED波长：红：625nm；黄：590nm；绿：505nm LED直径：φ5mm 单管电流：＜18mA LED寿命：≥70000小时 绝缘电阻：≥500MΩ 介电强度：≥1440V 中心光强：400 ~1000 cd 可视距离：＞450m 可视角度：＞30° 工作电压：AC 220V±44V，50HZ 功率：功率≤20W 工作温度：-40 ~ +80℃ 相对湿度：≤93% 防护等级：IP53 | 4 | 套
10 | 倒计时器 | 面罩规格：800×600×420mm（带帽檐） 产品尺寸：800×600×105mm 数字尺寸：510×290mm 计时方式：跟随/触发/RS485通信 显示数值：红99~1；绿99~1；黄9~1 面罩材质：PC 外壳材质：铝、黑色喷塑 LED数量：红420，黄210，绿420 LED波长：红：625nm；黄：590nm；绿：505nm LED直径：φ5mm 单管电流：＜18mA LED寿命：≥70000小时 中心亮度：红＞5000 cd/m2；黄＞5000 cd/m2；绿＞5000 cd/m2 可视距离：＞500m 可视角度：＞30° 工作电压：AC 220V±44V，50HZ 功率：≤25W 工作温度：-40 ~ +80℃ 相对湿度：≤93% 防护等级：IP53 | 4 | 套
11 | 高清抓拍单元 | 采用1/1.8英寸800万像素CMOS智能高清摄像机。 采用高频段毫米波雷达，支持全天候环境下工作，不受雨、雾、大风、灰尘、光照等影响。 支持多目标的位置、车道、速度、方向等信息检测。 配置支持H.265或H.264编码，最大可输出Full HD 3840 × 2160@25fps实时图像，超低延时，超低码率。 支持输出H.265或H.264码流可配置，压缩比高，且处理非常灵活，同时支持MJPEG编码，抓拍图片采用JPEG编码及Smart JPEG压缩，图片质量可设。 支持最大128G TF卡本地存储，支持抓拍图片断网续传。 支持3D数字降噪功能。 支持机动车辆抓拍，内置车牌识别、车身颜色识别、车型识别功能，车辆主子品牌识别功能。 支持非机动车（二轮车、三轮车）抓拍，支持输出骑车人员人脸小图及人体多项属性。 支持行人抓拍，支持输出行人对应的人脸小图，同时检测多类人体属性。 具有防尘、防水滴、防浪涌等功能。 ★设备采用视频、雷达、补光灯一体化设计 ★雷达检测范围可自动适配覆盖视频监控检测范围 ★支持实时显示目标的相对位置坐标输出、车道号、速度、航向角等 ★支持对雷达参数进行设置，包括检测速度、原点坐标、车道数、车道宽度、方向、架设高度、距离修正参数、角度修正参数 | 4 | 套
12 | 智慧分析管理终端 | 嵌入式操作系统，内置1块2T硬盘； 双网卡，具备4个100M以太网接口及2个1000M以太网接口、2个1000M SFP光纤接口； 坚固紧凑无风扇设计，体积小巧，适合在路边机柜及抱杆机柜使用，单面接口设计，更便于施工操作； 最大支持2TB硬盘存储，图片与录像可设置配额； 支持对通行车辆的信息（记录和图片、录像）存储； 可配置多种字符叠加、图片合成模式； 支持区间测速功能； ★设备具有8个10M/100M/1000M自适应RJ45接口(其中P1~P8与G1处于同一网段、G2处于另一网段)、2个1000M SFP光口(分别于G1、G2处于同一网段)。 ★可设置图片的存储空间，在规定的空间内自动循环覆盖，剩余空间为录像存储空间。 ★对于在记录过程中出现的系统死机或意外故障，设备能够在规定的时间内自动恢复其正常工作状态并使故障前的信息不丢失。 ★设备内的录像、图片文件无法直接删除或者修改，只能通过循环覆盖和硬盘格式化操作。 | 1 | 台
13 | 一二次融合智能真空断路保护器 | 双隔离双出线户外高压真空断路器，额定电压12KV、50Hz交流三相高压配电网中的控制维护设备。重合器是一种智能化装置、与分段器配 合使用可以不依靠另外的控制系统实现配电自动化。重合器由断路器（及其操动机构）、控制器及控制电源三部分组成，它除了能跟断路器一样能分、 合正常和故障的高压线路之外，在断路故障发生后还能按预先的整定次数进行多次自动重合闸，以便让分段器在重合的间隙期内动作隔离故障线路、完 好线路即恢复供电；如果多次重合失败后，重合器则合闸闭锁，此时，环网（或“手拉手”网络）内的另一端，原理处于合闸闭锁的重合器解除闭锁自 动合闸，完好线路能立即恢复供电。电网自动化能在故障发生后，将停电范围限制在较小的范围内，具有很高的社会效益和经济效益。产品具有“四 遥”远程通讯功能，可实现光纤、微波、载波、电台以等通讯功能 | 1 | 套
14 | 球机 | 拼接广角全景枪球 支持深度学习区域入侵、人车分类侦测、人脸抓拍等轻智能功能，更好的助力可视化管理 人脸抓拍模式：支持对不同目标进行检测、抓拍，最多同时检测5张 内置双路加热玻璃，有效除雾 支持深度学习算法，提供精准的人车分类侦测、报警、联动球机镜头进行快速查看 支持双路区域入侵侦测、越界侦测、进入区域侦测和离开区域侦等智能侦测 支持高效补光阵列，细节红外照射距离最远可达150m，白光30m，全景照射距离最远可达30m 支持两进一出报警、一进一出音频、最大支持512 GB MicroSD卡存储 IP66，抗干扰能力强，适用于严酷的电磁环境，符合GB/T17626.2/3/4/5/6四级标准 传感器类型：全景1/2.5" Progressive Scan CMOS；细节1/2.8＂ Progressive Scan CMOS 最低照度：全景彩色：0.0005 Lux @ （F1.0，AGC ON），0 Lux with Light；细节彩色：0.005 Lux @ （F1.5，AGC ON），黑白：0.001 Lux @ （F1.5，AGC ON），0 Lux with IR； 焦距：全景2.8 mm；细节5.9 mm~188.8 mm，32倍光学变倍 视场角：全景水平视场角：190±10°，垂直视场角：81±10°；细节水平视场角：60.2°~2.3°（广角~望远） 白光照射距离：全景30 m；细节30 m 红外照射距离：细节150 m 水平范围：360° 垂直范围：-15°-90°(自动翻转) 水平速度：水平键控速度：0.1°-160°/s,速度可设;水平预置点速度：240°/s 垂直速度：垂直键控速度：0.1°-120°/s,速度可设;垂直预置点速度：200°/s 主码流帧率分辨率：全景 50 Hz：25 fps（3632 × 1632，3680 × 1656） 60 Hz：30 fps（3632 × 1632，3680 × 1656） 细节 50 Hz：25 fps（2560 × 1440，1920 × 1080，1280 × 960，1280 × 720） 60 Hz：30 fps（2560 × 1440，1920 × 1080，1280 × 960，1280 × 720） 视频压缩标准：H.265,H.264,MJPEG SD卡扩展：内置MicroSD卡插槽，支持MicroSD/MicroSDHC/MicroSDXC卡（最大支持512 GB） 网络接口：RJ45网口;自适应10M/100M网络数据 报警：2路报警输入，1路报警输出 音频：1路音频输入，音频峰值：2-2.4 V[p-p]，输入阻抗：1 kΩ ± 10%；1路音频输出，线性电平，阻抗：600 Ω ★可输出全景和细节两路视频图像，其中全景通道分辨率不小于3632*1632，细节分辨率不小于2560*1440 ★全景通道水平视场角不小于190°，垂直视场角不小于80° ★全景通道可对设定区域进行布防，当检测到目标时联动细节摄像机可对目标进行跟踪和报警 ★在彩色模式下，当照度降低至一定值时，样机可自动开启白光灯补光，在白天、夜晚均可输出彩色视频图像 | 27 | 套
15 | 球机支架 | 立杆装支架 | 27 | 套
16 | 平安城市专用机柜 | 400*500*200mm 机箱，U 系列600*1000*450mm 机柜，含4 位插排，二合一防雷、 自动重合闸、散热风扇、加热器、温控控制器（双控）、门板定制涂装。 | 26 | 套
17 | 电警F杆 | F型机动信号灯杆 立杆6.5M-横臂10M 立杆八角φ260-320-6mm 横臂八角φ110-230-4mm 表面热镀锌工艺 地上法兰φ550*16mm 地下法兰φ550*6mm 预埋件钢筋M27*1500mm-8根 包含：主材、施工、商砼等 基础2M*2M*2M | 7 | 套
18 | 电警F杆 | F型机动信号灯杆 立杆6.5M-横臂12M 立杆八角φ260-320-6mm 横臂八角φ110-230-4mm 表面热镀锌工艺 地上法兰φ550*16mm 地下法兰φ550*6mm 预埋件钢筋M27*1500mm-8根 包含：主材、施工、商砼等 基础2M*2M*2M | 2 | 套
19 | F杆 | F型机动信号灯杆 立杆6.5M-横臂8M 立杆八角φ210-270-6mm 横臂八角φ110-200-4mm 表面热镀锌工艺 地上法兰φ420*14m 地下法兰φ420*5mm 预埋件钢筋M24*1280-6根 包含：主材、施工、商砼等 基础2M*2M*2M | 4 | 套
20 | 监控杆 | 4米高（包含基础） | 22 | 套
21 | 落地机柜 | 含双路220V防雷，双路空气开关1个，单路空气开关8个，三芯维护插座1个 防护等级IP55 | 3 | 台
22 | 平安城市专用机柜 | 400*500*300，包括二合一防雷、自动重合闸（10A）、六位五孔、、散热风扇、加热器、温控控制器（双控）、电气安装、挂片、挂杆式，万能夹*2个。 材料厚度：1.2mm 符合标准：GB/T20641、IEC62208、GB/T 4208、 Q/ZX 01220-2017 材料:SECC 热镀锌 表面处理:酸洗、防腐、盐雾 喷涂工艺:脱脂酸洗磷化喷粉 颜色:RAL9016 交通白 IP 防护等级:IP 55 标准配置: 1) 箱体 x 1 2) 门 x 1 3) 顶盖 x 1 4) H 柱 x 2 5) 铝合金背梁 x 2 6) 门锁 x 1 7) 门铰链 x 3 8) 风扇盘 x 1 9) 螺丝包 x 1 开门方式:单开/前开门 进线方式：底部 | 10 | 套
23 | 网络交换机 | 主要参数 网管交换机 传输速率 10/100/1000Mbps MAC地址表 16K 端口参数 端口数量 8个 端口描述 8个10/100/1000Base-T以太网端口 千兆SFP 功能特性 网络标准 支持EEE能效以太网 VLAN 支持 其它参数 电源电压 100V-240V AC，50-60Hz 电源功率 11.86W 产品尺寸 250×180×43.6mm 环境标准 工作温度：0-45℃ 工作湿度：5%-95% 其它参数 散热方式：无风扇，自然散热 | 11 | 台
24 | 交换机 | 产品类型 千兆以太网交换机 应用层级 二层 传输速率 10/100/1000Mbps 交换方式 存储-转发 背板带宽 48Gbps 包转发率 35.71Mpps MAC地址表 8K 端口参数 端口结构 非模块化 端口数量 24个 端口描述 24个10/100/1000Mbps自适应以太网端口 接口介质 10Base-T：3/4/5类双绞线 100Base-TX：5类双绞线 传输模式 全双工/半双工自适应 功能特性 网络标准 IEEE 802.3，IEEE 802.3u，IEEE 802.3ab VLAN 不支持 QOS 不支持 其它参数 电源电压 AC 100-240V 电源功率 20W 产品尺寸 440×230×44mm 环境标准 工作温度：0-40℃ 工作湿度：5%-95%（无冷凝） | 3 | 台
25 | 光纤收发器 | 支持IEEE 802.3、IEEE 802.3u、IEEE 802.3x网络标准； 存储转发交换方式； 平均无故障时间MTBF > 10万小时； 全金属封闭结构，工作温度范围可以达到-30~70 °C； 工业级设计,安装简便、即插即用。 支持IEEE 802.3at/af 单模单纤，传输距离可达20公里； 1个千兆以太网光纤接口； | 65 | 只
26 | 220VAC电源线 | 电源线,RVV3*1.5黑-红-黄绿 | 670 | 米
27 | 双绞线 | 双绞线,RVSP2*0.5黑-红-蓝 | 670 | 米
28 | 补光灯控制线 | RVVP2*1黑-红-蓝/屏蔽线 | 820 | 米
29 | 抓拍机单元抱箍 | 与电警抓拍、补光灯、复合单元配套 | 104 | 只
30 | 电缆 | 纯铜芯YJV电力铠装电缆线2*6平方 | 4400 | 米
31 | 光缆 | 电信级铠装24芯 | 4400 | 米
32 | 管材 | 直径40mmPE管，双管 | 4400 | 米
33 | 接续包 | 光缆接续盒24芯 H4两进两出室外防水卧式接头熔接包光纤接续盒 | 20 | 个
34 | 终端盒 | 8芯单模SC满配尾纤法兰盘 | 31 | 个
35 | 铺设管道 | 直径40mm*2PVC水平定向顶管辅管道 | 610 | 米
36 | 线路集成服务 | 1. 敷设24芯铠装光缆线路4400米，确保光缆的敷设质量符合相关标准。在敷设过程中，应使用合适的熔接技术确保接续包的质量和稳定性。此外，还需确保光缆线路的路由走向合理，以减少潜在的干扰和风险。 2. 敷设2×6.0纯铜铠装线缆4400米，并分别穿直径40MM的PE管进行保护。同样要确保线缆的敷设质量符合相关标准，并在需要的位置进行接续。在线缆敷设过程中，应使用合适的接续技术确保接续包的质量和稳定性。 3. 在光缆线路中安装20处防水盒，以保护光缆线路免受水和其他环境因素的影响。防水盒应符合相关规定，并能够有效地防止水分进入光缆线路。同时，防水盒的安装位置应合理选择，以避免潜在的安全风险。 4. 协调与通信公司和电力公司的合作，确保光缆线路和线缆敷设过程中通网和通电的顺利进行。应与通信公司和电力公司进行充分沟通和协商，以确保项目进度和质量不受影响。 5. 包含直径40mm管道双管铺设、人工埋深500mm挖沟回填等施工任务。在施工过程中，应遵守相关的安全规定和操作规程，确保工作人员的人身安全和设备安全。同时，还需合理安排服务计划，以减少对周边环境和居民的影响。 6. 进行光纤地埋工作，确保光纤的敷设质量符合相关标准。在敷设过程中，应使用合适的熔接技术确保光纤接续的质量和稳定性。此外，还需确保光纤线路的路由走向合理，以减少潜在的干扰和风险。 7. 进行光纤熔接工作，确保光纤接续的质量和稳定性。在熔接过程中，应使用合适的熔接技术，并确保熔接设备的性能和质量符合相关标准。 8. 安装防水接头，以保护光纤接续部位免受水和其他环境因素的影响。防水接头应符合相关规定，并能够有效地防止水分进入光纤接续部位。同时，防水接头的安装位置应合理选择，以避免潜在的安全风险。 9. 协调电力公司的通电工作，并进行电力和电表接入。在通电和接入过程中，应遵守相关的安全规定和操作规程，确保工作人员的人身安全和设备安全。同时，还需合理安排服务计划，以减少对周边环境和居民的影响。 10. 进行电力高压作业服务工作，并进行线路标识。在服务过程中，应遵守相关的安全规定和操作规程，确保工作人员的人身安全和设备安全。同时，还需合理安排服务计划，以减少对周边环境和居民的影响。 11. 在项目实施过程中，应注重环境保护和资源利用效率。合理选择材料和工艺，减少对环境的负面影响，同时合理规划项目预算，确保资源的有效利用。 | 4400 | 米
37 | 平台接入服务 | 与原有交通管理平台实现对接 | 1 | 项
38 | 对接服务 | 通过公安视频专网对接到呼伦贝尔市公安局的公安视频图像信息应用平台 | 1 | 项
39 | 运维服务 | 对本次建设和已有点位和系统进行日常运维 | 1 | 项
40 | 驻场服务 | 提供1年工程师驻场服务、工程师需提供主要设备生产厂商原厂工程师证明或取得主要设备生产厂商工程师培训认证证书证明 | 1 | 项
41