## Sheet1
呼伦贝尔市陈巴尔旗2020年天然商品林管护项目（消防风力灭火机）2包
序号 | 核心产品 | 参数要求 | 单位 | 数量 | 单价 | 合价 | 备注
1 | * | 1、发动机:4-mix 混合4冲程发动机，符合国I排放标准 2、气缸排量: 79.9 cm3 3、功率:3.2kw 4、重量:11.2 kg 5、最大排风量:2025 m3/h 6、最大风速: 107 m/s 7、吹力:41N 8、满负荷运行转速: 7200r/min 9、空转转速: 2500r/min 10、油箱容量: 2.0L 11、一次加油运行时间: 73 min 大全封闭式油管:发动机供油管全封闭在机器外里操作使用时不易被树枝意外挂断和在火场造成漏油。 大35CM吹风管:可在35cm内任意调节吹风管长度灵活使用各个现场。 大侧边启动，机器可以背在后背上直接启动。 大机器重量分布合理，机器重心低，背负时与人体重心完美重合，并带有4点弹簧减震系统，可以充分提高背负时舒适度。 | 套 | 60
合计
以上报价包括设备安装、运输、保险等全部费用。