## 技术要求
呼伦贝尔市陈巴尔虎旗2021年森林生态效益补偿基金项目及呼伦贝尔市陈巴尔虎旗2021年天然商品林管护项目（巡护无人机）1包技术参数清单
序号 | 核心产品 | 产品名称 | 技术要求 | 数量 | 单位 | 单价 | 合价 | 备注
1 | * | 无人机套装 | 套装，1、具备测绘相机，相机CMOS不低于4/3英寸，有效像素不低于2000 万，变焦倍数不低于56倍；2、续航时间≥45 分钟；3、机械快门 ：8 秒至 1/2000 秒；电子快门：8 秒至 1/8000 秒；4、全向感知鱼眼镜头，有避障功能；5、一体化集成云台相机抗风5级；标准配置：机身*1，64G卡*1，电池*1，云台保护罩*1，螺旋桨*3对，带屏遥控器*1，安全箱*1，桌面充电器*1，USB-C线*1；双头USB-C数据线*1；100W充电器AC线*1，螺丝刀*1 | 4 | 套 |  |  | 详见详细技术要求
| * | 电池套装 | 三电，一管家（内含三块智能飞行电池和一个充电管家（100W），满足更长时间的作业需求。
| * | RTK模块 | 支持RTK厘米级定位，RTK可拆卸、RTK重量小于30g、在RTK 固定解时，水平精度1cm+1pp m高程精度1.5cm+1ppm
| * | 智图 | 电脑软件，进行二维、三维建模，测绘的点线面的测量，重点标注，经纬度的显示，能进行航线规划的软件
| * | 高速存储卡(512g） | 高速存储2个
|  | 读卡器 | 高速读取
| * | 保险 | 一年之内不限次数的维修或者换新保障额度为无人机机身价值
合计
以上报价包含设备费、安装费培训费、保险费等全部费用。

## 详细技术要求
参数名称 | 具体参数技术要求
飞行器 | 裸机重量（带桨叶） | 915 克
| 最大起飞重量 | 1050 克
| 尺寸 | 折叠（不带桨）：长 221 毫米，宽 96.3 毫米，高 90.3 毫米
展开（不带桨）：长 347.5 毫米，宽 283 毫米，高 107.7 毫米
| 轴距 | 对角线：380.1 毫米
| 最大上升速度 | 6 米/秒（普通挡）
8 米/秒（运动挡）
| 最大下降速度 | 6 米/秒（普通挡）
6 米/秒（运动挡）
15 米/秒（普通挡）
| 最大水平飞行速度（海平面附近无风） | 前飞：21 米/秒，侧飞：20 米/秒，后飞：19 米/秒（运动挡）[2]
| 最大抗风速度 | 12 米/秒[3]
| 最大起飞海拔高度 | 6000 米（空载飞行）
| 最长飞行时间（无风环境） | 45 分钟[4]
| 最长悬停时间（无风环境） | 38 分钟
| 最大续航里程 | 32 公里
| 最大可倾斜角度 | 30°（普通挡）
35°（运动挡）
| 最大旋转角速度 | 200°/s
| GNSS | GPS + Galileo + BeiDou + GLONASS（仅在 RTK 模块开启时支持 GLONASS）
| 悬停精度（无风或微风环境） | 垂直：±0.1 米（视觉定位正常工作时）；±0.5 米（GNSS 正常工作时）；±0.1 米（RTK 正常工作时）
水平：±0.3 米（视觉定位正常工作时）；±0.5 米（高精度定位系统正常工作时）；±0.1 米（RTK 正常工作时）
| 工作环境温度 | -10°C 至 40°C
| 机载内存 | 无
| 电机型号 | 2008
| 夜航灯 | 无人机内置
广角相机 | 影像传感器： | 4/3 CMOS，有效像素 2000 万
| 镜头 | 视角：84°
| 等效焦距 | 24 毫米
| 光圈 | f/2.8 至 f/11
| 对焦点 | 1 米至无穷远
| ISO 范围 | 100 至 6400
| 快门速度 | 电子快门：8 秒至 1/8000 秒 | ：
机械快门：8 秒至 1/2000 秒
| 最大照片尺寸 | 5280×3956
| 照片拍摄模式： | 单张拍摄：2000 万像素
定时拍摄：2000 万像素
JPEG：0.7/1/2/3/5/7/10/15/20/30/60 秒
JPEG + RAW：3/5/7/10/15/20/30/60 秒
低光智能拍照：2000 万像素
全景拍照：2000 万像素（原始素材）
| 录像编码及分辨率 | H.264
4K：3840×2160@30fps
FHD：1920×1080@30fps
| 视频码率 | 4K：130Mbps | ：
FHD：70Mbps
| 支持文件系统 | exFAT
| 照片格式 | JPEG/DNG（RAW）
| 视频格式 | MP4（MPEG-4 AVC/H.264）
长焦相机 | 影像传感器 | 1/2" CMOS，有效像素 1200 万
| 镜头 | 视角：15°
等效焦距：162 毫米
光圈：f/4.4
对焦点：3 米至无穷远
| ISO 范围： | 100 至 6400
| 快门速度 | 电子快门：8 秒至 1/8000 秒
| 最大照片尺寸 | 4000×3000
| 照片格式 | JPEG
| 视频格式 | MP4（MPEG-4 AVC/H.264）
| 照片拍摄模式： | 单张拍摄：1200 万像素
定时拍摄：1200 万像素
JPEG：0.7/1/2/3/5/7/10/15/20/30/60 秒
低光智能拍照：1200 万像素
| 视频编码及分辨率 | H.264
4K：3840×2160@30fps
FHD：1920×1080@30fps
| 视频码率： | 4K：130Mbps
FHD：70Mbps
| 数字变焦 | 8 倍（混合变焦 56 倍）
云台 | 稳定系统 | 三轴机械云台（俯仰、横滚、平移）
| 结构设计范围： | 俯仰：-135° 至 100°
横滚：-45° 至 45°
平移：-27° 至 27°
| 可控转动范围 | 俯仰：-90° 至 35°
平移：不可控
| 最大控制转速（俯仰） | 100°/s
| 角度抖动量 | ±0.007°
感知 | 感知系统类型 | 全向双目视觉系统，辅以机身底部红外传感器
| 前视 | 测距范围：0.5 米至 20 米
可探测范围：0.5 米至 200 米
有效避障速度：飞行速度 ≤15 米/秒
视角（FOV）：水平 90°，垂直 103°
| 后视 | 测距范围：0.5 米至 16 米
有效避障速度：飞行速度 ≤12 米/秒
视角（FOV）：水平 90°，垂直 103°
| 侧视 | 测距范围：0.5 米至 25 米
有效避障速度：飞行速度 ≤15 米/秒
视角（FOV）：水平 90°，垂直 85°
| 上视 | 测距范围：0.2 米至 10 米
有效避障速度：飞行速度 ≤6 米/秒
视角（FOV）：前后 100°，左右 90°
| 下视 | 测距范围：0.3 米至 18 米
有效避障速度：飞行速度 ≤6 米/秒
视角（FOV）：前后 130°，左右 160°
| 有效使用环境 | 前、后、左、右、上方：表面有丰富纹理，光照条件充足（>15 lux，室内日光灯正常照射环境）
下方：表面为漫反射材质且反射率 >20%（如墙面，树木，人等），光照条件充足（>15 lux，室内日光灯正常照射环境）
图传 | 实时图传质量 | 遥控器：1080p/30fps
| 工作频段 | 2.400 GHz 至 2.4835 GHz
5.725 GHz 至 5.850 GHz
| 最大信号有效距离（无干扰、无遮挡）： | FCC：15 公里
CE：8 公里
SRRC：8 公里
MIC：8 公里
| 最大信号有效距离（有干扰） | 强干扰（密集楼宇、居民区等）：1.5 公里至 3 公里（FCC/CE/SRRC/MIC）
中干扰（城郊县城、城市公园等）：3 公里至 9 公里（FCC），3 公里至 6 公里（CE/SRRC/MIC）
弱干扰（远郊野外、开阔农田等）：9 公里至 15 公里（FCC），6 公里至 8 公里（CE/SRRC/MIC）
| 最大下载速率[9] | 15MB/s（搭配 DJI RC Pro 行业版）
| 延时（视乎实际拍摄环境及移动设备） | 约 200 毫秒
| 天线 | 4 天线，2 发 4 收
| 发射功率（EIRP） | 2.4 GHz：<33 dBm（FCC），<20 dBm（CE/SRRC/MIC）
5.8 GHz：<33 dBm（FCC），<30 dBm（SRRC），<14 dBm（CE）
信号 | 最大信号有效距离（无干扰、无遮挡）[7] | 15 公里（FCC）
8 公里（CE/SRRC/MIC）
| 图传工作频段[6] | 2.400 GHz 至 2.4835 GHz
5.725 GHz 至 5.850 GHz
| 天线 | 4 天线，2 发 4 收
| 图传工作频段和发射功率（EIRP） | 2.4 GHz：<33 dBm（FCC），<20 dBm（CE/SRRC/MIC）
5.8 GHz：<33 dBm（FCC），<14 dBm（CE），<23 dBm（SRRC）
| Wi-Fi 协议 | 802.11 a/b/g/n/ac/ax
支持 2×2 MIMO Wi-Fi
| Wi-Fi 工作频段[6] | 2.400 GHz 至 2.4835 GHz
5.150 GHz 至 5.250 GHz
5.725 GHz 至 5.850 GHz
| Wi-Fi 工作频段和发射功率（EIRP） | 2.4 GHz：<26 dBm（FCC），<20 dBm（CE/SRRC/MIC）
5.1 GHz：<26 dBm（FCC），<23 dBm（CE/SRRC/MIC）
5.8 GHz：<26 dBm（FCC/SRRC），<14 dBm（CE）
蓝牙 | 蓝牙协议 | 蓝牙 5.1
| 蓝牙工作频段 | 2.400 GHz 至 2.4835 GHz
| 蓝牙发射功率（EIRP） | <10 dBm
屏幕 | 屏幕分辨率 | 1920×1080
| 屏幕尺寸 | 5.5 英寸
| 屏幕帧率 | 60fps
| 屏幕亮度 | 1000 尼特
| 屏幕触控 | 10 点触控
机身存储/续航 | 充电方式 | 推荐使用标配的充电器（100W），或规格为 12 伏或 15 伏的 USB 充电器
| 额定功耗 | 12 瓦
| 存储空间 | 机身内存（ROM）：64GB
支持使用 microSD 卡拓展存储容量
| 充电时间 | 约 1.5 小时（使用标配的充电器（100W）单独给遥控器充电时，或使用规格为 15 伏的 USB 充电器时测得）
约 2 小时（使用规格为 12 伏的 USB 充电器时测得）
约 2 小时 50 分钟（使用标配的充电器（100W）同时为飞行器和遥控器充电时测得）
| 续航时间 | 约 3 小时
| 视频输出接口 | Mini-HDMI 接口
温度 | 工作环境温度 | -10℃ 至 40℃
| 存放环境温度 | -30℃ 至 60℃（一个月内）
-30℃ 至 45℃（大于一个月小于三个月）
-30℃ 至 35℃（大于三个月小于六个月）
-30℃ 至 25℃（大于六个月）
| 充电环境温度 | 5℃ 至 40℃
支持飞行器 | GNSS | GPS + Galileo + GLONASS
| 尺寸 | 天线折叠，且未安装摇杆：
长 183.27 毫米，宽 137.41 毫米，高 47.6 毫米
天线展开，且已安装摇杆：
长 183.27 毫米，宽 203.35 毫米，高 59.84 毫米
| 重量 | 约 680 克
存储 | 支持存储卡类型 | 飞行器：
请使用 U3/Class10/V30 及以上的存储卡，或使用推荐列表中的存储卡
电池 | 电池 | 锂离子电池（5000 毫安时，7.2 伏）
| 容量 | 5000 毫安时
| 标称电压 | 15.4 伏
| 充电限制电压 | 17.6 伏
| 电池类型 | LiPo 4S
| 化学体系 | 钴酸锂
| 能量 | 77 瓦时
| 重量 | 335.5 克
| 充电环境温度 | 5℃ 至 40℃
充电器 | 输入 | 100 伏至 240 伏（交流电），50 赫兹至 60 赫兹，2.5 安
| 输出功率 | 100 瓦
| 输出 | 最大输出功率 100 瓦（总计）
同时使用时，其中一个接口的最大输出功率为 82 瓦，充电器会根据负载功率动态分配两个接口的输出功率
充电管家 | 输入 | USB-C：5 伏至 20 伏，5.0 安
| 输出 | 电池接口：12 伏至 17.6 伏，8.0 安
| 额定功率 | 100 瓦
| 充电方式 | 3 块电池轮充
| 充电温度范围 | 5℃ 至 40℃
RTK 模块 | 尺寸 | 长 50.2 毫米，宽 40.2 毫米，高 66.2 毫米
| 重量 | 24±2 克
| 接口 | USB-C
| 功率 | 约 1.2 瓦
| RTK 位置精度 | RTK 固定解：
水平：1 cm + 1 ppm；垂直：1.5 cm + 1 ppm
其他 | 备注
1. 飞行器标准重量（含电池、桨叶和 microSD 卡）。产品重量可能会因物料批次不同等原因而有所差异，请以实际产品为准。
2. 欧盟地区运动档飞行最高速度不高于 19 米/秒。
3. 起飞降落阶段最大可承受风速。
4. 该数据是使用 行业系列在无风环境下、于海平面以 32.4 公里/小时的速度匀速飞行至剩余 0% 电量测得，仅供参考，实际飞行时请留意 上的返航提示。
5. 部分地区不支持 5.1 GHz/5.8 GHz 频段，以及部分地区 5.1GHz 频段仅限室内使用，详情请参考当地法律法规。
6. 以上数据是飞行器（无负载）在室外空旷无干扰环境下测得，是各标准下单程不返航飞行的最远通信距离，实际飞行时请留意上的返航提示。
7. 以上数据为各标准下，各种典型干扰强度的无遮挡环境里测得，不承诺实际飞行距离，仅供用户自行飞行时用作距离参考。
8. 该数据在支持 2.4 GHz/5.8 GHz 双频的国家或地区的低干扰实验室环境下测得，且素材需存储于内置 SSD 或者机身内置存储，下载速率请以实际体验为准。
9. 后续将会支持更多 飞行器.
10. 该数据为实验环境下测得，仅供参考。实际情况会因软件版本、音源、具体环境等条件的不同而略有差异，最终效果以实际使用为准。