## 办案区清单
新巴尔虎左旗公安局阿木古郎派出所智能化办案区项目清单
序号 | 品目名称 |  | 设备名称 | 产品描述 | 数量 | 单位
1 | 视频监控设备 |  | 4K全景人体结构化摄像机（公安专用） | 1、不低于800万像素CMOS传感器 2、2.7~13.5mm电动变焦，支持一键聚焦 3、支持三码流同时输出，主码流最高分辨率可达8MP@20fps 4、支持人脸抓拍，单画面同时检测人脸数不低于32张，单画面同时抓拍人脸数不低于16张 5、人脸抓拍率不低于97% 6、支持不少于18颗红外灯，红外补光距离不低于50米，支持补光变倍匹配功能 7、接口不少于：音频输入/输出各一个、内置MIC、报警输入2个，报警输出1个，支持前端TF卡存储 8、支持宽动态、背光补偿、强光抑制、3D降噪和图像翻转功能 9、防护等级不低于：外壳防尘防水IP67，防暴等级IK10，4级防雷 10、支持POE、DC12V供电 | 26 | 台
2 | 换能器 |  | 高保真拾音器（公安专用） | 1、采用高保真预极化电容传声器，对前期音频无差别拾取； 2、实时对拾取到的音频信号进行噪音滤除； 3、内置雷击保护、电源极性反接保护和静电保护； 4、内置可调电位器，音量调节最小可关闭（无声音输出）。 | 12 | 台
3 | 其他电源设备 |  | 摄像机电源（公安专用） | 1、DC12V2A。 | 31 | 个
4 | 安全、检查、监视、报警设备 |  | 手动报警按钮（公安专用） | 1、支持报警信号传至警务值班室提示。 | 1 | 个
5 | 安全、检查、监视、报警设备 |  | 声光报警器（公安专用） | 1、额定工作电压(V/DC) 12V； 2、工作电压范围(V) 9-15V； 3、工作电流范围(mA) ≤300； 4、工作温度(℃) ﹣20~﹢60℃； 5、声压(dB) ≥105dB/m； 6、连续工作时间 ≥45min DC12V； 7、闪灯次数(分钟) 200±30。 | 5 | 个
6 | 其他终端设备 |  | 智能核验终端（公安专用） | 1、基于Android平台，系统内存不低于2GB 2、触控屏尺寸不低于10寸 ，分辨率不低于1280x800 3、内置摄像机不低于300万像素 4、支持拍摄人脸照片并进行人证比对 5、支持人脸识别功能，支持智能逆光补偿，增强人脸轮廓边缘，通过程序自动化采集人脸照片 6、内置公安部最新推出居民身份证阅读器，自动读取居民身份证芯片中的文字、人脸等特征信息 | 1 | 台
7 | 其他终端设备 |  | 安全检查终端（公安专用） | 1、手持设计，小巧灵活，便于伤痕抓拍，自带联网扩展座 2、整机尺寸不大于180×90×25mm 3、主机重量应不大于400g 4、具有多点触控电容屏，显示屏尺寸应不小于5英寸，屏幕分辨率：1280x720 5、内置800万像素摄像头，分辨率3264X2448，具有闪光灯、自动对焦功能 6、具有64位四核CPU，主频1.3GHz，内存支持RAM（2GB）和ROM（16GB） 7、支持扩展存储容量，应能接入128GB Micro SD 卡 8、支持1：N人脸识别比对功能，人脸库支持存放10000张人脸照片 （提供具备CMA标识的检测报告） 9、支持人脸识别快速关联人员身份 （提供具备CMA标识的检测报告） 10、采用电容/电感式传感器，支持采集指纹图像，图像像素为256X360，采集指纹图片分辨率不低于500DPI，支持存储1000枚指纹信息 11、支持通过人脸识别或手动选择确定嫌疑人 12、支持录入随身物品信息，包括物品图片抓拍、登记民警、物品名称、物品数量、计量单位、是否涉案、特征描述 13、支持无财物暂存签字 14、支持查看在区人员的随身物品信息 15、支持对嫌疑人身体痕迹部位进行标记拍照，同一点位最多支持拍摄3张 （提供具备CMA标识的检测报告） 16、支持无伤痕信息登记 17、支持对安检文书进行确认，文书内容包括安全检查基本信息、标记人体模型、已拍照片 18、支持文书签字和捺印 19、支持安全检查信息录入，包括选择安检民警、医疗人员、号服编号、检查类型、是否发现特殊体表特征、是否饮酒、是否自述病症、是否具有传染病、是否检查发现伤情情况、是否需要救治、是否具有以往病史情况、是否携带危险品情况、其他情况说明 20、支持终端离线操作 （提供具备CMA标识的检测报告） 21、支持终端放回底座时自动与平台进行联网及数据同步并进行充电，实现信息有线传输 （提供具备CMA标识的检测报告） 22、嫌疑人入区后，终端可接收到平台下发的人脸信息；嫌疑人出区后，终端可清除已下发的人脸信息；支持联网时，终端可自动更新人脸信息 （提供具备CMA标识的检测报告） 23、支持对全程操作进行语音播放提示 24、待机时间不低于360小时 | 1 | 台
8 | 警械设备 |  | 手持金属探测器（公安专用） | 1、电源:9V方块电池； 2、测量方式:其它； 3、测量距离:2-10cm； 4、工作环境:其它。 | 2 | 个
9 | 物证检验鉴定设备 |  | 证据抓拍摄像机（公安专用） | 1、不低于500万像素CMOS传感器，变焦范围4.3-142mm。 2、球机支持不少于1对音频输入/输出接口、1个TF卡槽、1个复位按钮、内置MIC，支持3路报警输入，2路报警输出。 3、至少支持H.265、H.264（Main Profile，High Profile，Baseline Profile）、M-JPEG视频编码方式。 4、变焦不低于33倍。 5、宽动态范围不低于120dB。 6、亮度鉴别等级不小于11级。（提供具备CMA标识的检测报告） 7、球机（F=1.6）彩色模式所需最低照度不高于0.002 lx，能基本分辨被摄目标的轮廓特征；黑白模式最低照度不高于0.001 lx，能基本分辨被摄目标的轮廓特征。 8、支持水平360°旋转；垂直旋转范围可达到-30°~90°。 9、水平手控最大速度不小于550°/s。 10、支持三码流同时输出，主码流最大支持不低于3072x1728@30fps。 11、可通过客户端或者IE对亮度、对比度、饱和度等进行调整，可选择彩色、黑白模式，可选择手动、自动、定时转换彩色/黑白模式。 12、支持通过连接温湿度屏、 温湿度传感器，将温湿度信息在视频上进行叠加。（提供具备CMA标识的检测报告） 13、具有白平衡、自动增益、开启/关闭背光补偿、开启/关闭强光抑制、画面镜像及旋转功能。 14、可将视频图像及抓拍图片存储至TF卡或客户端；设备能够最大支持512GB内存卡。（提供具备CMA标识的检测报告） 15、操作系统支持文件双重备份，当操作系统文件损坏或异常时，重启后仍可正常运行。（提供具备CMA标识的检测报告） 16、同一静止场景相同图像质量下，在H.265编码方式时，开启智能编码功能和不开启智能编码相比， 码率节约不少于90%。（提供具备CMA标识的检测报告） 17、当环境照度低于一定值时，通过红外灯照射，可分辨距离不少于100米的所摄目标的轮廓和状态。（提供具备CMA标识的检测报告） 18、IP防护等级不低于IP50。 | 1 | 台
10 | 物证检验鉴定设备 |  | 指纹签章一体机（公安专用） | 1、电子签名捺印：具备指纹采集、电子签名等功能的智能专用设备，相关人员可通过设备获得所需的签名捺印的服务； 2、同步录音录像：实现电子签章、电子指纹采集过程同步录影录像，实现证据链的不间断和可追溯性； 3、多应用服务：终端内置安卓系统，提供原笔迹签名、信息交互、人像拍照、录音录像、等多种成熟应用； 4、高集成度：终端集成了视频、音频（录/播）、笔迹书写等诸多功能模块； 5、数据安全：终端内置国密芯片，对整机的用户静态数据都能进行加密处理，保障用户的静态数据安全。当终端进行数据传输时，传输数据可采用加密+签名的手段，保证数据传输过程的保密性和防篡改，保障数据传输安全。 | 5 | 台
11 | 安全、检查、监视、报警设备 |  | 随身物品柜（12门）（公安专用） | 该产品是由嵌入式智能管理系统、显示系统和定制柜体所组成，性能稳定、外观高端大气，柜子具备管理密码开箱、网络远程开箱、刷卡开箱功能，配合管理平台可实现嫌疑人随身物品物品的智能管理。 柜子采用柜门象牙白，柜体墨兰黑的配色方案整体干净整洁、美观大方 随身物品保管柜由柜体、读卡器、电控锁和主控电器四大部分组合而成。板材采用优质镀锌板，厚度不小于0.8mm，冷加工成型，经酸洗磷化后静电喷塑，确保长期使用不易生锈 主柜包含12个箱门；柜子整体尺寸(mm)：W775*D450*H1900；每个箱门尺寸(mm)：大箱门*2：W283*D450*H594；中箱门*4：W283*D450*H295； 小箱门*6：W283*D450*H196； 功率：主机待机功率25W，每增加一个副机功率增加10W，开箱瞬时功率65W。 | 1 | 台
12 | 安全、检查、监视、报警设备 |  | 入区登记操作台（公安专用） | 1、定制。2*80 | 1 | 套
13 | 安全、检查、监视、报警设备 |  | 光盘印刷刻录机（公安专用） | 支持BD/DVD/CD的刻录与盘面印刷，最大支持50G蓝光盘；用于刻录印刷光盘的专业设备，满足各类光盘生产、复制、印刷等需求；六色分体墨水，满足高品质盘面印刷要求；可简捷更换光驱与维护盒； ※技术规格：生产速度(刻录＋打印)： CD 30 张/小时、DVD 15 张/小时、BD 8.5张/小时；支持2个刻录机，支持USB3.0；盘仓容量：盘仓 1, 2, 3可放50张、盘仓 4可放5张；光盘介质：CD-R, CD+R，DVD-R, DVD+R, DVD-R DL, DVD+R DL，BD-R，BD-R DL；尺寸：348mm（高）*377mm（宽）*493（深）。 ※备注：刻录机寿命：1000H；刻录倍速：DVD~8X；BD-R~6X；BD-R DL~4X；最大功率52W | 1 | 台
14 | 视频监控设备 |  | 人体结构化建模摄像机（公安专用） | 1、1/2.7英寸CMOS传感器； 2、2.8~12mm电动变焦，支持一键聚焦（AF）； 3、补光灯数及距离：14颗红外灯+4颗暖光灯；红外补光距离30米，暖光补光距离10米；支持补光变倍匹配； 4、照度：彩色：0.002Lux（AGC ON @F1.8）、黑白：0.001Lux（AGC ON @F1.8）； 5、支持三码流，主码流最高分辨率5mp@25fps（P制）； 6、支持音频1入1出，报警2入1出，1路RS485、RTC、TF卡接口、内置MIC、扬声器、硬复位； 7、单画面人脸检测及抓拍数：32张； 8、最大功率：12W。 | 1 | 台
15 | 其他专用仪器仪表 |  | 电子门牌（公安专用） | 1、支持双行双色显示，第一行显示房间号，第二行显示房间状态； 2、第二行可以通过平台联动显示办案中、空闲中、预约中等； 3、每行最多可同时显示5个汉字，超过5字支持滚动显示； 4、采用网络控制协议，RJ45接口。 | 4 | 套
16 | 其他政法、检测专用设备 |  | 嫌疑人座椅（公安专用） | 本产品选用均为优质不锈钢材料弯制焊接而成，管壁为贴标 2.0 厚，包括靠背、座面、椅腿、扶手及胸部约束环，整体重量 40 公斤。 椅子左侧有脚踏开关，轻踩开关可同时打开前桌门和脚铐，并且可 以根据嫌疑人胖瘦有三个调节档位，操作简单方便，桌面装有 U 或手铐，胸部配有自动调节功能装置约束杠，桌面、座面和靠背 软包采用优质皮革，耐磨性能好。脚部使用不锈钢约束环，椅腿下 方装有直接与地面固定的底盘，可整体固定于地面上。 规格:本器械靠背高为:1020mm;宽为:610mm;长为:850mm。 主管:直径 51mm 副管:直径 38mm | 6 | 个
17 | 其他专用仪器仪表 |  | 全景温湿度一体机（公安） | 1、温湿度屏与超广角全景摄像机一体化设计，集时间、温湿度采集显示与全景画面采集功能于一体 2、静态数字显示，适于同步录音录像 3、内置MIC和扬声器，具有不少于1个RJ45接口、1路音频输入接口、1路音频输出接口、2路报警输入接口、1路报警输出接口、1个RS485接口、1个复位按钮、1个存储卡接口 4、支持自动校准时钟，与摄像机、审讯主机时间同步 5、支持通过触摸按键设置显示屏年、月、日、时、分、秒，支持调节年月日自动联动星期显示（提供具备CMA标识的检测报告） 6、支持将实时温湿度信息叠加到视频画面上（提供具备CMA标识的检测报告） 7、不大于2.1mm超广角定焦镜头，支持ICR双滤切换 8、摄像机分辨率不低于2592×1944（提供具备CMA标识的检测报告） 9、支持音频异常检测报警提示，支持超高音报警（提供具备CMA标识的检测报告） 10、支持音视频本地存储卡存储，录制的文件可使用通用播放软件播放（提供具备CMA标识的检测报告） 11、摄像机支持畸变矫正、远端放大功能（提供具备CMA标识的检测报告） 12、支持红外、白光补光，红外距离不低于15m 13、支持值岗、攀高、人数统计等智能分析功能（提供具备CMA标识的检测报告） 14、支持三码流同时输出，主码流最高分辨率不低于2592*1944@30fps，最高帧率1920*1080@60 fps 15、支持POE、DC12V供电 | 5 | 台
18 | 视频监控设备 |  | 特写摄像机（公安专用） | 1、不低于500万像素CMOS传感器，变焦范围4.3-142mm。 2、球机支持不少于1对音频输入/输出接口、1个TF卡槽、1个复位按钮、内置MIC，支持3路报警输入，2路报警输出。 3、至少支持H.265、H.264（Main Profile，High Profile，Baseline Profile）、M-JPEG视频编码方式。 4、变焦不低于33倍。 5、宽动态范围不低于120dB。 6、亮度鉴别等级不小于11级。（提供具备CMA标识的检测报告） 7、球机（F=1.6）彩色模式所需最低照度不高于0.002 lx，能基本分辨被摄目标的轮廓特征；黑白模式最低照度不高于0.001 lx，能基本分辨被摄目标的轮廓特征。 8、支持水平360°旋转；垂直旋转范围可达到-30°~90°。 9、水平手控最大速度不小于550°/s。 10、支持三码流同时输出，主码流最大支持不低于3072x1728@30fps。 11、可通过客户端或者IE对亮度、对比度、饱和度等进行调整，可选择彩色、黑白模式，可选择手动、自动、定时转换彩色/黑白模式。 12、支持通过连接温湿度屏、 温湿度传感器，将温湿度信息在视频上进行叠加。（提供具备CMA标识的检测报告） 13、具有白平衡、自动增益、开启/关闭背光补偿、开启/关闭强光抑制、画面镜像及旋转功能。 14、可将视频图像及抓拍图片存储至TF卡或客户端；设备能够最大支持512GB内存卡。（提供具备CMA标识的检测报告） 15、操作系统支持文件双重备份，当操作系统文件损坏或异常时，重启后仍可正常运行。（提供具备CMA标识的检测报告） 16、同一静止场景相同图像质量下，在H.265编码方式时，开启智能编码功能和不开启智能编码相比， 码率节约不少于90%。（提供具备CMA标识的检测报告） 17、当环境照度低于一定值时，通过红外灯照射，可分辨距离不少于100米的所摄目标的轮廓和状态。（提供具备CMA标识的检测报告） 18、IP防护等级不低于IP50。 | 5 | 台
19 | 安全、检查、监视、报警设备 |  | 所级审讯一体桌（左屏） | 1、钣木结合设计，优化组装方式，减重方便搬运； 2、氛围灯带，藏线槽设计，整体更加美观； 3、被调查人特写摄像机视场角可调，适应不同场景； 4、集成高清审讯主机、高性能终端主机、高清特写相机、示证液晶屏，施工简单，操作便捷； 5、支持一键开机功能； 6、支持四路示证切换功能； 7、接口丰富，可扩展集成审讯过程中所用到的一系列外围设备，方便办案人员快速办案； 8、支持审讯全过程录音录像、一键求助报警、协同办案等； 9、整体尺寸：1600(L)mm×750(W)mm×884(H)mm。 | 6 | 台
20 | 安全、检查、监视、报警设备 |  | 示证展台（公安专用） | 1、800万高清自动对焦镜头； 2、支持脱机/联机操作； 3、支持三维翻转拍摄； 4、底座集成按键功能； 5、支持SD卡； 6、拍摄镜头旋转角度可达到270°； 7、红外线遥控器； 8、内置专业展台软件； 9、支持鼠标操作视频(滚动变倍、漫游)； 10、可微距拍摄，可拍摄到1元人民币背面底部写的RMB RMB字样； 11、接口：USB、HDMI、VGA； 12、12V电压供电。 | 4 | 台
21 | 视频监控设备 | △ | 视频跟踪主机（50路）（公安专用） | 1、采用机架式机箱，Intel 64位多核处理器，内存不低于16G 2、人脸人体抓拍机接入处理能力不低于50路 3、支持不少于1个VGA接口、3个RJ45接口、4个USB接口、4个硬盘接口 4、支持人体结构化数据分析和人脸识别分析（提供具备CMA标识的检测报告） 5、支持通过人脸与人员信息关联（提供具备CMA标识的检测报告） 6、支持抓拍人脸或人体并存入系统，作为身份标识（提供具备CMA标识的检测报告） 7、支持对实时视频进行人脸比对分析（提供具备CMA标识的检测报告） 8、支持对图片和录像进行人脸比对分析（提供具备CMA标识的检测报告） 9、支持对嫌疑人从入区到出区的全过程轨迹进行视频拼接（提供具备CMA标识的检测报告） 10、支持在办案区地图界面，实时显示嫌疑人、民警及其它人员位置 | 1 | 台
22 | 安全、检查、监视、报警设备 |  | 定位软件（公安专用） | 1、实时处理人员行动轨迹和位置/进入区域时间及停留时长； 2、对危险区域/禁入区域动态监控，有人禁入，联动管理平台报警； 3、嫌疑人人员数量/信息/位置实时同步管理平台； 4、人员位置发生变化实时更新人员位置信息，数据同步传输地图服务器显示人员位置和视频； 5、汇总各区域工作人员数量，对于越权的行为进行及时告警，联动摄像头，查看人员视频信息等； 6、支持人员的基本信息和详细信息的处理和数据关联； 7、监控记录查询对进出人员的区域记录，并提供关联查询到其进入区域的登记信息功能，监控记录信息包括记录时间、监控区域、监控对象。 | 1 | 套
23 | 安全、检查、监视、报警设备 |  | 所级综合管理一体机（公安专用） | 软件功能：含原派出所级授权，适用于区县分局有平台，依赖分局平台应用；集成所级授权+24盘位存储+流媒体+服务器 4U\24盘位 Linux嵌入式操作系统，全中文WEB管理界面 支持流式存储方式 支持IPC，流媒体、NVR接入存储 支持NTP时间同步功能设置 支持RAID0、1、5、6、10、50、60，可以满足各种应用需求, 支持区域热备和局部热备。 采用可视化管理，在WEB界面上可以对磁盘、RAID组等进行配置操作和状态监控 模板管理：可以进行录像模板配置。 | 1 | 台
24 | 安全、检查、监视、报警设备 |  | 8T企业级硬盘 | 1、8T企业级硬盘； 2、支持温度传感器； 3、256MB缓存； 4、平均故障间隔时间MTBF：2,000,000 小时； 5、转速：7200rpm； 6、接口访问速度：6.0、 3.0、 1.5 Gb/秒； 7、最高可持续传输率：2 26MB/秒； 8、平均闲置功率6.2瓦； 9、平均运行功率11.67瓦； 10、电源+12V和+5V； 11、运行 时温度 5~60℃。 | 24 | 块
25 | 安全、检查、监视、报警设备 |  | 3D地图模块（派出所）（公安专用） | 1、3D地图建模根据办案区现场实际房间布局定制。 | 1 | 套
26 | 其他政法、检测专用设备 |  | 应用服务器（公安专用） | 企业级高性能平台服务器，2U高度标准机架式 采用全新一代海光架构处理器，CPU 内置安全处理器，提供芯片级根信任 基于国密算法进行加密、层次化逐级认证，保障系统安全启动 出厂自带openEuler（欧拉）操作系统 标配64G内存，支持 8 内存通道、最大 16 根内存插槽，容量可扩展至 2TB，提供灵活且强大的内存配置选择 最大支持8块3.5寸或者2.5寸硬盘 支持前面板报警指示灯，可以指示机器故障，机箱内部温度过高或系统风扇出现故障时，机箱前面板上的报警灯会有相应的闪烁方式提示管理员 在实现低功耗、高带宽、高 IO 吞吐率、大存储的同时，虚拟化软件单处理器授权，整体产品设计实现既不妥协功能和性能，又可降低总体TCO 2个RJ45千兆网口 最大可扩展6个PCIE 4.0插槽 2*USB3.0（后置）、2*USB2.0（前置）接口 | 1 | 台
27 | 其他计算机设备 |  | 网络交换机（公安专用） | 1、24口千兆。 | 3 | 台
28 | 安全、检查、监视、报警设备 |  | 人脸识别终端（公安专用） | 1、8寸LCD大屏显示 2、内置mic、扬声器，支持双向语音对讲 3、屏幕分辨率1280*800 4、1/2.8" 2MP CMOS高清宽动态双摄像头 5、用户容量10000个，人脸底库10000张，存储容量100000条日志记录，2000图片记录 6、人脸识别距离0.3m～2.0m，身高范围0.9m～2.0m 7、支持刷卡/远程/密码/二维码/人脸识别开门模式，支持组合开门模式设置 8、多种接口类型：报警2入1出，1路485，1个USB接口，1路网口，韦根接口1入1出，1路开门按钮，1路门磁检测，1路门锁控制 9、支持多用户开门，实时监控，多重认证，刷卡拍照，WEB配置，防潜回，防拆报警，胁迫报警，门开启超时报警，闯入报警，非法卡超次报警，报警联动，陌生人抓拍 | 6 | 台
29 | 安全、检查、监视、报警设备 |  | 人脸识别终端电源（公安专用） | 1、DC12V2A。 | 6 | 台
30 | 其他政法、检测专用设备 |  | 电插锁（公安专用） | 1、两线低温电插锁；断电自动开锁；光电控制技术，防止机械故障。2、电源DC12V2A。 | 6 | 个
31 | 其他政法、检测专用设备 |  | 门禁管理系统 | 包含IC卡发卡器（公安专用）1台，IC卡（公安专用）10张，出门开关1个 | 6 | 套
32 | 视频监控设备 |  | 环境全景摄像机（公安专用） | 1、不低于200万像素CMOS传感器 2、2.8~12mm电动变焦，支持一键聚焦（AF） 3、补光灯数及距离：≥14颗红外灯，≥4颗白光灯；红外补光距离不小于30米，白光补光距离不小于10米 4、最低照度需满足：彩色：0.002Lux（AGC ON @F1.8）、黑白：0.001Lux（AGC ON @F1.8） 5、支持三码流，主码流最高分辨率≥1080P@25fps（P制） 6、支持智能分析：奔跑、徘徊、热度图、人群聚集、视频诊断、双绊线、物品丢失、物品遗留、虚焦检测、音频异常、值岗检测 7、支持音频1入1出，报警2入1出 8、支持1路RS485、RTC、TF卡接口、内置MIC、扬声器、硬复位 9、支持警戒：声音警戒，语音支持自定义 10、DC12V±25%供电，支持POE供电及反向供电 11、工作温度及湿度：-35℃~65℃，湿度小于95%(无凝结)； | 5 | 台
33 | 条码生成器 |  | 二维码生成器（公安专用） | 1、技术类型：标签打印； 2、连接方式：有线，USB，移动APP打印。 | 2 | 个
34 | 物证检验鉴定设备 |  | 签字板（公安专用） | 1、电子签名捺印：具备指纹采集、电子签名等功能的智能专用设备，相关人员可通过设备获得所需的签名捺印的服务； 2、同步录音录像：实现电子签章、电子指纹采集过程同步录影录像，实现证据链的不间断和可追溯性； 3、多应用服务：终端内置安卓系统，提供原笔迹签名、信息交互、人像拍照、录音录像、等多种成熟应用； 4、高集成度：终端集成了视频、音频（录/播）、笔迹书写等诸多功能模块； 5、数据安全：终端内置国密芯片，对整机的用户静态数据都能进行加密处理，保障用户的静态数据安全。当终端进行数据传输时，传输数据可采用加密+签名的手段，保证数据传输过程的保密性和防篡改，保障数据传输安全。 | 2 | 台
35 | 警械设备 |  | 案卷管理柜（主柜）（公安专用） | 1、由柜体、不小于21寸电容触摸屏安卓主机、二维码扫描枪、人脸识别摄像头、IC读卡器、指纹仪、电控锁和主控电器八大部分组合而成； 2、支持触控终端开箱、远程开箱；刷卡、指纹、人脸识别登录、及二维码读取等功能，配合案卷管理平台可实现对案件档案资料的智能管理； 3、支持账号密码、人脸识别、指纹识别、IC卡识别方式登录客户端； 4、支持报警提示、卷柜概况、存放案卷、流转记录、取出案卷等功能模块； 5、支持展示当前柜子的使用情况，可显示柜子总数、已分配及未分配数量； 6、支持展示入柜案卷类型统计，包括刑事案件、行政案件等； 7、支持通过扫描二维码或者手动输入案卷编号进行案卷的存放； 8、支持通过输入案卷编号查询或者扫码查询案卷，进行选择案卷取出； 9、支持选择案件，查看案卷流转信息 支持显示报警信息提示，包括催办、未超期预警、已超期代办等； 10、支持通过客户端录入IC卡和指纹信息； 11、柜体尺寸(mm)不小于W1120*D450*H1900； 12、主柜不少于12个箱门，至少包含两个大箱门和十个小箱门，大箱门尺寸(mm)不小于：W425*D450*H355；小箱门尺寸(mm)不小于：W283*D450*H355。包含案卷管理软件授权（公安专用） | 2 | 台
36 | 物证检验鉴定设备 |  | 物品抓拍摄像机（公安专用） | 1、不低于500万像素CMOS传感器，变焦范围4.3-142mm。 2、球机支持不少于1对音频输入/输出接口、1个TF卡槽、1个复位按钮、内置MIC，支持3路报警输入，2路报警输出。 3、至少支持H.265、H.264（Main Profile，High Profile，Baseline Profile）、M-JPEG视频编码方式。 4、变焦不低于33倍。 5、宽动态范围不低于120dB。 6、亮度鉴别等级不小于11级。（提供具备CMA标识的检测报告） 7、球机（F=1.6）彩色模式所需最低照度不高于0.002 lx，能基本分辨被摄目标的轮廓特征；黑白模式最低照度不高于0.001 lx，能基本分辨被摄目标的轮廓特征。 8、支持水平360°旋转；垂直旋转范围可达到-30°~90°。 9、水平手控最大速度不小于550°/s。 10、支持三码流同时输出，主码流最大支持不低于3072x1728@30fps。 11、可通过客户端或者IE对亮度、对比度、饱和度等进行调整，可选择彩色、黑白模式，可选择手动、自动、定时转换彩色/黑白模式。 12、支持通过连接温湿度屏、 温湿度传感器，将温湿度信息在视频上进行叠加。（提供具备CMA标识的检测报告） 13、具有白平衡、自动增益、开启/关闭背光补偿、开启/关闭强光抑制、画面镜像及旋转功能。 14、可将视频图像及抓拍图片存储至TF卡或客户端；设备能够最大支持512GB内存卡。（提供具备CMA标识的检测报告） 15、操作系统支持文件双重备份，当操作系统文件损坏或异常时，重启后仍可正常运行。（提供具备CMA标识的检测报告） 16、同一静止场景相同图像质量下，在H.265编码方式时，开启智能编码功能和不开启智能编码相比， 码率节约不少于90%。（提供具备CMA标识的检测报告） 17、当环境照度低于一定值时，通过红外灯照射，可分辨距离不少于100米的所摄目标的轮廓和状态。（提供具备CMA标识的检测报告） 18、IP防护等级不低于IP50。 | 1 | 台
37 | 警械设备 |  | 涉案物品管理柜（主柜）（公安专用） | 1、涉案财物保管柜由柜体、读卡器、电控锁和主控电器四大部分组合而成； 2、板材采用优质镀锌板，实厚不小于0.8mm，冷加工成型，经酸洗磷化后静电喷塑，确保长期使用不易生锈，特殊部位设计加装加强筋保证柜体绝对牢固； 3、每个箱门设计有可视窗口，镶嵌亚克力玻璃，箱门装配后轴与门框之间的间隙大于2mm小于2.5mm，其它三面的间大于1.5mm小于2mm，保证箱门开关灵活； 4、门锁采用电控锁，用于控制箱门的自动打开。锁具安装在柜内，具有防盗防撬功能，经久耐用，安全可靠。同时具有机械应急开锁功能，理论开启10 万次无故障； 5、液晶屏显示中文信息：显示时钟、柜体状态、操作步骤、管理菜单提示等； 6、全开放式中文菜单高级设置，可以设置系统所有的参数； 7、管理员独立管理功能：各个管理员可以根据自己的工号及管理密码进行管理操作而互不影响；也可以设置6张管理卡通过卡片进行管理； 8、设置有三级管理密码，通过管理密码能对柜子进行开箱、清箱、锁定/解锁、校时及查询等操作； 9、管理查询功能：可以实现存取记录查询、当前箱子使用时间查询、累计使用次数查询等； 10、支持通过管理系统远程控制（开箱，锁箱，解锁箱，清箱）、支持智能卡（IC卡）刷卡开箱功能； 11、采用主副机组合的方式，可额外扩展7个副机。可选择在主副机背面、顶部或者侧面走线的级联方式； 12、主柜包含24个箱门；柜子整体尺寸(mm)：W1440*D450*H1900；每个箱门尺寸(mm)：W283*D450*H295mm； 13、功率：主机待机功率25W，每增加一个副机功率增加10W，开箱瞬时功率65W。包含涉案物品管理软件授权（公安专用） | 1 | 台
38 | 安全、检查、监视、报警设备 |  | 办案区入区识别终端 | 1、8寸LCD大屏显示； 2、防护等级IP65，室外防水，可用于室内室外； 3、屏幕分辨率1280*800； 4、1/2.8" 2MP CMOS高清宽动态双摄像头； 5、用户容量10000个，人脸底库10000张，存储容量10 0000条日志记录，2000图片记录； 6、人脸识别距离0.3m～2.0m，身高范围0.9m～2.0m； 7、支 持刷卡/远程/密码/二维码/人脸识别开门模式，支持组合开门模式设置； 8、多种接口类型：报警2入1出 ，1路485，1个USB接口，1路网口，韦根接口1入1出，1路开门按钮，1路门锁控制； 9、支持多用户 开门，实时监控，多重认证，刷卡拍照，WEB配置，防潜回，防拆报警，胁迫报警，门开启超时报警， 闯入报警，非法卡超次报警，报警联动，陌生人抓拍。 | 3 | 套
39 | 物证检验鉴定设备 |  | 人员信息一体化采集一体机（公安专用） | 采集软件支持集成相关采集设备，一站式采集人员基本信息、指掌纹信息、人像信息、身高体重足长信息、DNA信息、足迹信息、声纹信息、虹膜信息、笔迹信息、银行卡信息、随身物品信息、特殊体征信息、手机信息等，具备十指指纹卡打印、DNA条码打印、比中信息管理、注册管理、账号维护和采集信息查询功能，采集数据全面符合公安部/内蒙区厅关于人员基础信息采集数据项和数据质量的标准要求。采集终端计算机设备，含键盘、鼠标；定制工控机：CPU I7-7700及以上 、内存16GB、固态硬盘1TB； 采集人员十指指纹及掌纹信息，含柜体套盒 | 1 | 台
40 | 其他电源设备 |  | 电源线 | RVV2*2.0电源线，200米/捆 | 1800 | 米
41 | 其他电源设备 |  | 网线 | 六类非屏蔽网线 | 9 | 箱
42 | 其他电源设备 |  | 辅材 | 含施工所需PVC线管、PVC线槽，连接弯头及直接、胶布、扎带、插排、插头等辅材 | 1 | 批
43 | 安全、检查、监视、报警设备 |  | 系统集成费 | 1.含硬件设备综合布线集成服务。 2.硬件拆箱后，负责对设备的零件、配件清点。 3.硬件安装、加电后正常运转，相关软件能够在设备上正常运行，对设备各类软硬件安装进行调优处理。 4.设备及软件安装完成后，对所有设备及线路联网调试运行，配合相应的联机测试。 | 1 | 项
44 | 安全、检查、监视、报警设备 |  | 培训服务 | 1.含清单内设备软硬件安装、调试、测试、操作方法等培训服务。 2.对用系统管理员的培训应达到的要求：具有熟练查询各种技术手册和维护手册的能力；能够熟练地进行日常维护；具有对系统的错误进行初步判断的能力；能够独立安装、调试提供的软件，并具有相应的灾难恢复能力；具备系统运行情况监控的能力。 3.提供7*24小时电话指导服务。 | 1 | 项
合计（以上报价包含税费、运费）注:标注“△”的参数为核心产品