## Sheet1 (1.)
第二小学专用教室内置设备购置表 （舞台灯光设备）
【灯光系统设计方案】
产品报价单
类别 Sort | 数量 Qty | 单位 Units | 单价 Price | 金额 Amount | 技术参数
350W光束灯 | 12 | 台 | 3885 | 46620 | 电压：AC100-240V，50-60HZ 功率：500W 光源灯泡 350 镇流器：电子镇流器 通道：16通道模式 颜色：一个颜色盘，14个颜色片+白光 图案：一个固定图案盘，17个图案 棱镜：两个可旋转棱镜 七彩，染色角度5-30° 频闪：0.5-14次每秒，多种频闪效果 光学：高精度玻璃光学透镜，线性变焦0-20° x轴：水平540°，8/16Bit解析度 y轴：垂直245°，8/16Bit解析度 xy微调：水平垂直采用光电复位系统，偶尔发生误动颗自动解索复位，内热过热保护 尺寸32CM/24CM/60CM 净重：13.3公斤
三合一光束灯 | 4 | 台 | 5880 | 23520 | 350W三合一光束灯 电压: AC100V~240V/50~60Hz 灯泡: 350W 17R 色温: 7500K 灯泡寿命: 1500小时 颜色盘: 14种颜色+白光 图案盘: 1个旋转图案盘 + 1个金属图案盘 棱镜:线性六棱镜和八棱镜， 两个可以双向旋转的棱镜盘，光束角度可以自由缩放 光束: 多级光束角度变化效果 调焦: 线性调焦 调光: 0-100%线性调节 投光范围: X向540度,Y向239度,可自动校正定位 扫描速度: X向3.0秒/540度，Y向2.0秒/250度 光束角度: 平行光束角0°-2.3° 雾化光角度8° 频闪: 双频闪结构 ，0.5-14次/秒可调 控制方式: 16/24/30国际标准DMX512 通道 其它功能: 远程控制灯泡开关，风机自动调速， 外观: 耐高温塑料外壳，高强度合金冷压成型内核材料 防护等级: IP20 净重: 23KG 流明值参数: 20m/186700Lux 尺寸39CM.33CM.63CM
染色帕灯 | 36 | 台 | 1785 | 64260 | LED大功率PAR灯 帕灯 90颗3W帕灯72颗LED帕灯 电压: AC110V-250V 频率: 50-60Hz 功率: 300W 光源: 72颗 3W 高亮度灯珠(红18, 绿18, 蓝18, 白18) 灯珠寿命: 6-10 万小时 可变化无穷呢 通道: 8 通道 控制模式: DMX512, 主从, auto智走, 声控 尺寸：280*280*330mm 包装：400*400*450mm 净重：7kg 毛重：8kg 液晶显示屏
300W调焦面光灯 | 8 | 台 | 2016 | 16128 | 电压：110-240V 光源：COB 功率：300W 控制方式：DMX512、声控、自走 发光角度：15-60度 色温：3200-6000K 通道：单色3/4 ，双色4/6 尺寸：21x29x41cm 重量：6kg
LED三基色会议 | 10 | 台 | 1428 | 14280 | 电压：AC110-240V,50-60Hz 额定功率：≧180W 保险丝：1.5A 色温：2700-5500K（可调） 高流明：24000Lm 通道：36CH 通道协议：USITTDMX-512 调光：0-100%线性调光，平滑，无闪烁
老虎灯控台 | 1 | 台 | 6510 | 6510 | DMX512/1990标准，最大1024个DMX控制通道，两路光电隔离信号输出。 最大控制120台电脑灯或120路调光。 新增Art-net网络端口，带内置模拟器功能，可直接在电脑进行灯光模拟。同时还可用网线代替信号线，连接灯具 RDM双向信号输出，可直接在控台设置灯的地址码 使用珍珠灯库（R20格式灯库），且控台上可自行编写灯库。 带背光的LCD显示屏，首创的中英文显示可切换界面。面板中英文可选。 内置图形轨迹发生器，有227个内置图形，方便用户对电脑灯进行图形轨迹控制，如画圆、螺旋、彩虹、追逐等多种效果。 图形参数（如：振幅、速度、间隔、波浪、方向）均可独立设置，更方便快捷的做出想要的造型和场景。 每个场景可保存图形数量5个；同时可运行图形数量10个。 有节目录制功能，最多可储存100个节目，灯光秀演示一劳永逸。 有内置时间码和外置MIDI触发功能,让您轻松实现一键声光同步的炫丽灯光秀。 场景能够实现交叠功能，图形有宽度参数，能够更快速的编程。 具有高级编组功能。 可储存100个素材，素材共享或者独立素材均可随心设置。 素材储存模式有四种，素材储存和调用灵活便捷。 可储存120个重演场景，用于储存多步场景和单步场景。每个多步场景最多可储存600个单步。 可同时输出和运行12个重演场景。 带12根集控推杆。按键点控和推杆集控兼容。 支持重新配节地址码、垂直水平交换、通道输出反向等功能。 ● 关机或者突发断电等情况数据可记忆保持。 ● U盘可备份控台数据，并支持重新导入到控台使用，同型号控台数据可共享。 ● 支持远程软件升级，随时随地增加新的功能。 ● 具有预编程功能，离线事先编程，省事省心。 ● 预置推杆可控制电脑灯的属性，属性控制更方便快捷。 ● 支持立即黑场、场景互锁。
数字电源控制箱 | 1 | 台 | 2205 | 2205 | 符合国家GB/T13582-92、GB/T15734-1995技术检测标准； 符合欧共体的CE标准； 12路输出，每路3KW 每配备高灵敏度空开，每路具有指示灯。 具有多种输出方式可选（防水插、端子等） 三相五线制输入输入电源：交流三相四线＋接地线； 输入电压：相电压200-240VAC； 电源频率：50Hz±2%； 输出电压：电网相电压； 输出回路：12路40A插口 连续工作时间：24小时； 接 地：机箱背板带有可靠的接地螺栓 工作环境： 环境温度：0℃～＋45℃； 相对湿度：20％～80％； 大气压强：86～106KPa； 工作环境：通风良好，无大量烟尘、无强电磁干扰
信号放大器 | 2 | 台 | 693 | 1386 | DMX512直接输出 输入/输出 8路独立放大驱动输出 信号放大整形功能，延长信号传输距离 增强数据总线接入设备数量的能力 保护灯光控制台DMX512输出接口，故障现场隔离，提高数字式灯光控制系统的安全运行可靠性。 品名：DMX512信号放大器技术参数 电源：100-240V 50-60Hz 输出：DMX512/1990信号 外形尺寸：317mm×150mm×75mm 重量：1.6kg
灯钩 | 86 | 个 | 16.8 | 1444.8 | 国标，符合现场需求
保险绳 | 86 | 条 | 8.4 | 722.4 | 国标，符合现场需求
卡农头 | 40 | 对 | 21 | 840 | 国标，符合现场需求
电源线 | 800 | 米 | 12.6 | 10080 | 国标，符合现场需求
信号线 | 800 | 米 | 6.3 | 5040 | 国标，符合现场需求
|  |  | 合计 | 193036.2