## Sheet1
第二小学专用教室内置设备购置表（食堂）
序号 | 购置设备名称 | 规格型号 | 数量 | 技术参数 | 单价 | 合计金额
1 | 学生餐桌 | 四人 | 30 | 实木餐桌，架脚选用优质钢架支撑结构，配四把椅子。 | 920 | 27600
2 | 大型电磁炉双眼 | 1800*1000*800+400 | 1 | 整体采用304不锈钢制作厚度1.5mm。 1.受热均匀：多加热环技术； 2.无忧使用：防水防漏电、防干烧保护； 3.火力十足：加热速度明显优于传统灶具； 4.火力调节，随心所欲：无极调速，火力电子显示； 5.操作简单：解放厨师双手，膝盖调节火力；6.无噪环境：静音设计； 7.一抹净：容易清洁； 8.材质优良：外壳采用304食品级优质不锈钢板材制作； 9.电压：380V，功率：15kW*2 | 15000 | 15000
3 | 四开门冰箱 | 1200*700*1950 | 2 | 采用优质无指纹不锈钢板，温度范围：+4℃～-5℃/-3℃～-15℃；制冷方式：直冷；电量 220V/340W,制冷剂采用符合国际标准的环保冷媒 R134A，发泡材料使用聚氨酯；对大气臭氧层无破坏性，制冷效果均匀稳定，全不锈钢调节腿，整体发泡保温性能好；自动回归门； 双机双控，优质进口压缩机组，噪音值≤41dB,纯铜盘管;容积约910L;微电脑控制面板 | 7000 | 14000
4 | 双开门冷鲜柜 | 1800*750*800 | 2 | 采用优质无指纹不锈钢板，温度范围：+4~-5/-3~-15℃。电量 220V/200W,制冷剂采用符合国际标准的环保冷媒 R134A，发泡材料使用聚氨酯；对大气臭氧层无破坏性，制冷效果均匀稳定，全不锈钢调节腿，整体发泡保温性能好；自动回归门；优质压缩机组，噪音值≤41dB,纯铜盘 管;容积约450L;微电脑控制面板 | 3800 | 7600
5 | 双开门消毒柜 | 1300*600*1900 | 2 | 1、采用优质不锈钢材质，消毒空间大，清洗方便，多种类餐具消毒，高温热风360度循环无死角，杀菌彻底，电压220V,功率2.2kW，容积360温度范围：30-125℃ 2、产品具有中国环境标志（II型）认证证书。 3、产品具有电器电子产品RoHS认证证书及符合GB/T26125-2011《电子电气产品 六种限用物质（铅、汞、镉、六价铬、多溴联苯和多溴二苯醚）》、GB/T26572-2011《电子电气产品中限用物质的限量要求》、《电器电子产品有害物质限制使用自愿性认证实施规则》、《达标管理目录限用物质应用例外清单》试验报告。（报告上须体现“CMA,CNAS”标识） 4、产品通过了中国国家标准化管理委员会认定GB4706.1-2005执行标准且具备了采用国际标准产品标志证书。 规格：1300*600*1900 | 6500 | 13000
6 | 单开门冷藏柜 | 680*760*1960 | 1 | 采用优质无指纹不锈钢板，温度范围：+4~-5℃。电量 220V/175W,制冷剂采用符合国际标准的环保冷媒 R134A，发泡材料使用聚氨酯；对大气臭氧层无破坏性，制冷效果均匀稳定，全不锈钢调节腿，整体发泡保温性能好；自动回归门；优质压缩机组，噪音值≤41dB,纯铜盘 管;容积约500L;微电脑控制面板 | 4500 | 4500
7 | 大型电磁炉单眼 | 850*950*800 | 1 | 整体采用304不锈钢制作厚度1.5mm。 1.受热均匀：多加热环技术； 2.无忧使用：防水防漏电、防干烧保护； 3.火力十足：加热速度明显优于传统灶具； 4.火力调节，随心所欲：无极调速，火力电子显示； 5.操作简单：解放厨师双手，膝盖调节火力；6.无噪环境：静音设计； 7.一抹净：容易清洁； 8.材质优良：外壳采用304食品级优质不锈钢板材制作； 9.电压：380V，功率：1 | 11000 | 11000
8 | 三层货架 | 1500*500*1000 | 6 | 板面采用SUS304 1.2mm不锈钢板，立柱采用Φ38 1.0mm不锈钢管，配不锈钢可调节脚，主加强筋采用SUS304 1.0mm不锈钢，加强筋宽度≥7cm，工艺采用180°翻边的防伤人措施 2.产品制作所用板材及管材通过GB/T232-2010弯曲试验标准要求，通过GB/T10125-2021中性盐雾试验标准测试，通过GB/T 4334-2020晶间腐蚀测试，提供第三方机构出具的有效检验检测报告复印件，检测报告上须体现“CMA,CNAS”标识 | 1280 | 7680
9 | 洗菜池 | 1200*600*800 | 6 | 台面采用SUS304 1.2mm不锈钢板，星盆采用SUS304 1.0mm厚不锈钢板，立柱采用Φ38 1.0mm不锈钢管，配不锈钢可调节脚，配自动溢水、渣宰隔栅及落水器。配水龙头及不锈钢下水。工艺采用180°翻边的防伤人措施 | 940 | 5640
10 | 排烟系统 |  |  |  | 0 | 0
| 1油网烟罩 | 1300*500 | 13 | 选用SUS304不锈钢板制作，厚度1.2mm；配积油杯，防爆灯，沥油槽、沥油网。 | 780 | 10140
| 2排烟管道 | 600*500 | 30 | 优质SUS304不锈钢板制作，厚度1.2mm。 | 180 | 5400
| 3弯头 | 500*600 | 6 | 优质SUS304不锈钢板制作，厚度1.2mm。 | 260 | 1560
| 4变径 | 定型 | 6 | 优质SUS304不锈钢板制作，厚度1.2mm。 | 280 | 1680
| 5双层静音风柜 | 11KW | 1 | 使用铜芯电机，运行稳定，寿命长，耗电少。采用流体力学 技术，配合双进风蜗壳风道，有效减少风道内部及叶片之间 的阻力，达到风量大，高静压，低噪音的效果。功率： 380V/11KW具有依据GB18613-2012《中小型三相异步电动机能效限定值及能效等级》和GB/T1032-2012《三相异步电动机试验方法》能源效率达 2级及以上的通风机能效检测报告 | 11200 | 11200
| 6静电光解复合式饮食业油烟净化设备 | 20000风量 | 1 | 净化效率：符合排放要求；电源为智能数字电频高压电源。外壳采用不锈钢外壳 抗紫外线耐候性好，设备提升防潮防晒性能，防溅、抗水、防尘，寿命更长。 电压 220v 阻力＜150 功率 2000w 风量：20000m³/h。产品具有自我声明符合GB/T24021-2001 idt ISO14021:1999《环境管理环境标志与声明自我环境声明（II型环境标志）》的要求，并具有中国环境标志II型产品认证证书。 | 3400 | 3400
| 7风柜启动器 | 配套风柜 | 1 | 380V 100A 变频启动保护装置，配套风柜使用。 | 700 | 700
| 8风柜底座 | 配套风柜 | 1 | 型钢支架可承重350Kg | 1000 | 1000
| 9净化器底座 | 配套净化器 | 1 | 型钢支架可承重350Kg | 1200 | 1200
| 10法兰 | 定型 | 10 | 采用优质角铁制作而成。 | 100 | 1000
| 11软连接 | 定型 | 2 | 耐高温防火帆布 | 260 | 520
| 12风柜减震器 | 定型 | 4 | 超广载荷范围，适应性强；拥有低频率大阻尼双重优点；优质橡胶材质，弹性好，抗腐蚀，增大摩擦力；表面喷塑烤漆设计，更加美观；适用范围广。 | 200 | 800
11 | 蒸饭车 | 24层 | 2 | 1.采用优质SUS304不锈钢制作，内胆一体成型柜体设计，锁住蒸汽不流失，热效率更高，上汽速度快；蒸汽产生时间更快、蒸饭效率更高；安装方便、易操作；可拆卸、可清洗式密封门，更加卫生健康； 更加耐用、美观大方；安全可靠、更耐用；液体膨胀式干烧保护系统，产品使用寿命更长； 避免因为元器件失效而产生烫伤、触电等安全 整体聚胺脂高压发泡保温,内胆一次拉伸成形,配有一次拉伸成形食品级蒸饭盘,精品高端门把手,自动进水.蒸 380V,24kw。 | 5800 | 11600
12 | 热水器 | 12KW | 2 | 采用优质304不锈钢板制作，设有缺水断电装置，有效保护电热管，配优质高温水龙头。额定电压：380V 额定功率：12KW。 | 3200 | 6400
13 | 烘手机 | 白色/冷热 | 4 | 风温40-60（℃） 额定电压220（V） 额定功率1400（W） 额定频率50（HZ） 外壳材质abs 安装方式打孔或免粘胶 尺寸210*240*240 净重1.18KG | 1200 | 4800
14 | 调味车 | 850*550*800 | 2 | 车斗采用SUS304 1.2mm厚不锈钢板；立柱采用Φ38 1.0mm不锈钢管；配优质万向轮带静音，对角带刹车。 | 580 | 1160
15 | 推饭车 | 900*500*900 | 2 | 车斗采用SUS304 1.2mm厚不锈钢板；立柱采用Φ38 1.0mm不锈钢管；配优质万向轮带静音，对角带刹车。 | 900 | 1800
16 | 保温送餐车 | 700*700*800 | 1 | 采用优质SUS304 1.2mm不锈钢板制作，配优质不锈钢电热管，自动保温功能、配名牌排污阀，内置汤桶一只；配优质万向脚轮。 | 2400 | 2400
17 | 收集餐车 | 900*500*900 | 2 | 车斗采用SUS304 1.2mm厚不锈钢板；立柱采用Φ38 1.0mm不锈钢管；配优质万向轮带静音，对角带刹车。 | 760 | 1520
18 | 拉货平板车 | 900*600*850 | 1 | 车斗采用SUS304 1.2mm厚不锈钢板；立柱采用Φ38 1.0mm不锈钢管；配优质万向轮带静音，对角带刹车。 | 860 | 860
20 | 合计金额 |  |  |  |  | 175160