## Sheet1
满洲里市益农蔬菜种植专业合作社高寒樱桃产业振兴项目技术参数：
1、采购的主要内容:
（1)、32套温室的材料及配套设备，具体见采购清单；
（2)、40套避光降温设施设备，具体见采购清单；
（3)、一套智能物联网系统软件及40套物联网硬件设施设备，具体见采购清单；
（4)、一套制冷降温设施设备，具体见采购清单；
2、设备详细清单:共四项（具体见下列表格）
第一项 温室保温防寒系统（含运费、现场组装、调试）共需32套。
序号 | 项目 | 规格 | 单位 | 数量 | 备注
1、 | 组合材料 | 1）、表皮为高密度防水PE 150克/㎡(纯新料） |  |  | 两侧PE包边，强力毡带（宽50㎜)连接，上下打扣眼用于固定，孔距30cm
2）、第二层:为工业布黄金毡 500克/㎡(纯新料）
3）、第三层：P5、EPE (纯新料）
4）、第四层：灰色保温棉 500克/㎡(纯新料）
5）、第五层：黑色强力毡 500克/㎡(纯新料）
2、 | 保温被制成品 | 1）、长17.5米，宽3米，27片，合计1417.5㎡ | ㎡ | 1417.5
|  | 2）、长80米，宽1米，1片，合计80㎡ | ㎡ | 80 | 保质期5年
3、 | 辅料 | 1）、后坡及后墙固被条4道，材料：热镀锌板带， | m | 320
|  | 2）、镀锌铁丝：20kg ，型号：12mm | KG | 20
|  | 3）、炮钉：800支 | 支 | 800
3197700
第二项 智能避光降温系统（含运费、现场组装并调试）共需40套。
一、 | 框架部分：共需40套
序号 | 项目 | 规格 | 单位 | 数量 | 备注
1、 | 框架部分 | 1）、底部固定件：每3米1只，上下共53只；材料：碳钢钢板，长25cm*宽25cm*厚2cm，四根腿长60cm，粗16 mm，螺纹钢 | 支 | 53
|  | 2）、上立柱：每3米1根，需26根；长2.5m,共65m,材料：国标脚手架圆管,规格：48mm*3.5mm*6m | m | 65
|  | 3）、下立柱：每3米1根，上下共52根；长3m,共156m,材料：热镀锌方管,规格：10cm*10cm*2.5mm*6m | m | 156
|  | 4）、斜支撑：每3m1根，共52根，长4.5m，共234m,材料：热镀锌方管,规格：10cm*10cm*2.5mm*6m | m | 234
|  | 5）、上横梁：75m*1排，共75m，材料：国标脚手架圆管,规格：48mm*3.5mm*6m | m | 75
|  | 6）、下横梁：75m*2排，共150m，材料：热镀锌方管,规格：10cm*10cm*2.5mm*6m | m | 150
|  | 6）、上下卷放杠：75*2根=150m，材料：国标脚手架圆管,规格：48mm*3mm*6m | m | 150
|  | 7）、配重固网管：75m*2根=150m,材料：热镀锌圆管,规格：25mm*2.5mm*6m | m | 150
|  | 8）、转向十字卡：52个，重量1.5kg/个，材料：球墨铸铁 | 只 | 52 | 质保5年
|  | 9）、上立柱固定拉筋：150m,材料：螺纹钢，粗度16mm | m | 150
|  | 10）、幕布：长38m，宽16m，2块，圆丝编织，折光率90%，四边封边，防抽丝； | ㎡ | 1216 | 质保5年
2、 | 其它 | 焊条、焊丝、锯片等 |  | 1
二、 | 电气机械部分（含运费、现场组装并调试）：合计40台套
序号 | 项目 | 规格 | 单位 | 数量 | 备注
1、 | 三相异步电动机一台套： | 规格2.2KV(铜芯，重量不低于20kg，带底座固定，皮带轮直径6.5cm) | 套 | 1 | 质保一年，保修三年
2、 | 减速机（拉幕专用）： | 五轴减速，速比15%，五轴输为侧传丝杠加长式，粗度为40mm，带固定底座； | 台 | 1 | 质保一年，保修三年
3、 | 手动开合转换控制系统一套： | 防雨箱；内电器系统（32P+10P+5P空开各1，倒顺开关1只），集成电控箱，限位器2只 | 套 | 1 | 质保两年，保修三年
4、 | 电缆线 | 每棚95 m,型号：3 mm*2.5mm+1.5mm，外皮材料：XLPE | m | 95
| 护套线 | 每棚20 m,型号：2.5 mm*2.5mm，外皮材料：XLPE | m | 20
5、 | 配电箱一只 | 规格：35cm*45cm*25cm | 只 | 1
6、 | 危险警示牌1个 | 材料镀锌板（喷涂危险标志）50㎝*40㎝*10mm | 个 | 1
7、 | 机电固定架1 套 | 材料：镀锌角钢6cm*6cm*3mm,6m*2 | 副 | 1
三、 | 传动系统（含运费、现场组装并调试）：共40套
序号 | 项目 | 规格 | 单位 | 数量 | 备注
1、 | 四孔板滑轮 | 数量：260个，型号：U型槽，56mm*40mm*32mm，轴承型号：626 | 只 | 260 | 质保5年
2、 | 拉幕万字钩 | 75只，材料：PTFE | 个 | 25
3、 | 幕坠 | 75只，材料：陶瓷 | 只 | 25
4、 | Q形钢丝导向卡 | 热镀锌钢丝，粗度10mm，数量30只 | 只 | 30
5、 | 幕卡 | 材料：PVC,规格：25cm*25mm,数量：156只 | 只 | 156
6、 | 开合拉线 | 材料： 聚乙烯:PE ,粗度：10mm,多股编织数量：1525m | m | 1525
7、 | 托幕、压幕线 | 材料： PET ,粗度：8mm,数量：6100m | m | 2100 | 质保3年
8、 | 花篮螺丝 | 数量：75个，型号：5cm*1.6cm | 个 | 75
9、 | 燕尾丝 | 数量：500个，型号：2.5cm，镀锌外六角，带平垫 | 个 | 500
10、 | 两侧紧固用钢丝绳 | 数量：160m，型号：12mm | m | 160
11、 | 紧线器 | 型号：30A，数量26只 | 只 | 26
12、 | 角接器 | 75个 | 个 | 75
13、 | 固杠器 | 26套 | 套 | 26
14、 | 镀锌铁丝 | 5kg | KG | 5
★第三项、智能物联网软件、硬件管理系统（含运费、现场组装并调试）： （标“★”号条款为重要参数，不允许负偏离）
序号 | 项目 | 规格 | 单位 | 数量 | 备注
1、 | 手机、电脑远程管理软件程序一套(兼容园区所有设施设备，为该项目母系统） | 无线物联智能控制系统（操作指挥、数据收集处理、网络管理、预留项目窗口)；手机远程与电脑软件操作与数据收集处理要具备以下窗口：1、种植管理，2、温度调节，3、机械操作，4、环境数据收集，5、增温降温指挥，6、田间水分管理，7、土壤数据收集，8、线上专家问诊，9.实时视频等； | 套 | 1 | 终身免费维护、升级
2、 | 无线物联硬件控制系统 | 硬件箱一套（手动操作+电力转换+电子芯片线路决策板+弱电保护系统、） | 套 | 40 | 质保2年，保修3年
3、 | 无线物联硬件操作系统 | 触摸操作屏一套（5J传输，真彩全视角显示屏，电子温湿度+光感感应探头） | 套 | 40 | 质保2年，保修3年
4 | 环境信息采集传感系统 | 环境温度、湿度+土壤温度、湿度+CO2+LX（电子芯片探头） | 套 | 40 | 质保2年，保修3年
第四项: 制冷保温设施一套（含运费、现场安装并调试）
冷库尺寸：24m*8.5m*4.5m
序号 | 材料名称 | 规格、型号 | 单位 | 数量 | 备注
1、 | 库板（聚氨酯） | 厚200mm，双面0.45彩钢 | ㎡ | 680
2、 | 平移门（推拉） | 2m*2m*150mm | 扇 | 2
3、 | 制冷机组 | LFE15Gv机组+200V | 套 | 2 | 质保三年
4、 | 冷风机 | DD160加长风筒+干烧管台 | 台 | 2 | 质保三年
5、 | 电控箱 | 15冷暖，手动加热 | 台 | 2
6、 | 膨胀阀 |  | 套 | 2 | 质保三年
7、 | 聚氨酯发泡剂 |  | 箱 | 2
8、 | 框架材料 | T型三角钢 | m | 360