## 扉-1 招标工程量清单扉页
|  | 伊图里河镇亮化工程 |  | 工程
招标工程量清单
招 标 人： |  |  | 造 价咨询人：
| (单位盖章) |  |  |  | (单位资质专用章)
法定代表人 或其授权人： |  |  | 法定代表人 或其授权人：
| (签字或盖章) |  |  |  | (签字或盖章)
编 制 人： |  |  | 复 核 人：
| (造价人员签字盖专用章) |  |  |  | (造价工程师签字盖专用章)
编 制 时 间： | 年 月 日 |  | 复 核 时 间： |  | 年 月 日
扉—1

## 表-08 分部分项工程和单价措施项目清单与计价表【伊图里河
分部分项工程和单价措施项目清单与计价表
工程名称：伊图里河镇亮化工程 |  |  |  | 标段：伊图里河镇亮化工程 |  |  |  | 第 1 页 共 2 页
序号 | 项目编码 | 项目名称 | 项目特征描述 |  | 计量单位 | 工程量 | 金额（元）
[7 empty] | 综合单价 |  | 合价 | 其中
暂估价
新建路灯
1 | 010101002001 | 挖一般土方 | 路灯基础人工挖土方，暂按三类土 |  | m3 | 604.17
2 | 010103001001 | 回填方 | 路灯基础回填土 |  | m3 | 481.21
3 | 010103002001 | 余方弃置 | 路灯基础土方装土外运，运距5公里 |  | m3 | 111.78
4 | 010404001001 | 垫层 | 路灯基础碎石垫层 |  | m3 | 11.18
5 | 010501003001 | 路灯基础 | c30混凝土 |  | m3 | 111.78
6 | 010516002001 | 预埋铁件 | 路灯基础预埋铁件 |  | t | 2.797
7 | 040805002001 | 太阳能路灯 | 高度6米，光源60W，光伏板80W，电池60AH，3.2V（磷酸铁锂），照明时间：8小时，持续3-5个阴雨天气，灯杆为优质Q235钢材卷板成型，不厚3.5mm，镀锌，静电喷涂。LED灯具外壳采用优质铝合金材料，表面喷涂，防护等级IP65以上，其它详见设计图纸 |  | 座 | 92
分部小计
维修路灯
8 | 040805002002 | 维修路灯 | 原有路灯维修更换太阳能系统 1、太阳能组件选型：电池片采用正A级等级片，单片转化率≥18.9%，填充因子≥80%，确保电池片无隐裂，无穿孔。辅材效率≥95，灯罩采用优质钢化玻璃，厚度≥3.2mm，EVA胶粘度≥75%，透光率≥75%，透光率≥70%，背板双面含氟，抗老化≥ 边框铝合金材质，厚度≥1.5mm，太阳能板120W。 2、锂电池选型 在锂电池充满情况下，可以连续工作7个阴雨天工作， 锂电池容量：选用1台3.2V100AH的锂电池就可 |  | 座 | 108
本页小计
注：为计取规费等的使用，可在表中增设其中：“定额人工费”
表—08
分部分项工程和单价措施项目清单与计价表
工程名称：伊图里河镇亮化工程 |  |  |  | 标段：伊图里河镇亮化工程 |  |  |  | 第 2 页 共 2 页
序号 | 项目编码 | 项目名称 | 项目特征描述 |  | 计量单位 | 工程量 | 金额（元）
[7 empty] | 综合单价 |  | 合价 | 其中
暂估价
以满足要求。 ⑶灯具：灯具结构为一体化 LED光源，压铸铝壳及钢化玻璃透光罩，灯罩防护等级IP68，维护系数0.6。 ⑷光源：灯具为80WLED截光型灯，灯具密封等级IP68。 其它详见设计图纸
分部小计
拆换中国结
9 | 04B003 | 拆除原来灯笼更换中国结 | 1.拆除原来灯笼更换中国结 |  | 套 | 38
分部小计
草坪灯、投光灯
10 | 010101002002 | 挖一般土方 | 草坪灯基础人工挖土方，暂按三类土 |  | m3 | 12.92
11 | 010103001002 | 回填方 | 草坪灯基础回填土 |  | m3 | 11.98
12 | 010103002002 | 余方弃置 | 草坪灯基础土方装土外运，运距5公里 |  | m3 | 0.91
13 | 010404001002 | 垫层 | 草坪灯基础碎石垫层 |  | m3 | 0.3
14 | 010501003002 | 草坪灯基础 | c30混凝土 |  | m3 | 0.91
15 | 010516002002 | 预埋铁件 | 草坪灯基础预埋铁件 |  | t | 0.13
16 | 040805004001 | 景观照明灯 | 草坪灯 |  | 套 | 10
17 | 040805004002 | 景观照明灯 | 投光灯 |  | 套 | 4
分部小计
措施项目
18 | 011702001001 | 基础 | 路灯、草坪灯基础模板 |  | m2 | 132.3
分部小计
本页小计
合 计
注：为计取规费等的使用，可在表中增设其中：“定额人工费”
表—08

## 表-11 总价措施项目清单与计价表【伊图里河镇亮化工程】
总价措施项目清单与计价表
工程名称：伊图里河镇亮化工程 |  |  | 标段：伊图里河镇亮化工程 | [5 empty] | 第 1 页 共 1 页
序号 | 项目编码 | 项目名称 |  | 计算基础 | 费率(%) | 金额(元) |  | 调整费率(%) |  | 调整后金额(元) | 备注
1 | 041109001 | 安全文明施工费
1.1 | 041109001001 | 安全文明施工与环境保护费 |  | 分部分项人工费+技术措施项目人工费 | 5
1.2 | 041109001002 | 临时设施费 |  | 分部分项人工费+技术措施项目人工费 | 1.5
2 | 041109004001 | 雨季施工增加费 |  | 分部分项人工费+技术措施项目人工费 | 0.5
3 | 041109007001 | 已完工程及设备保护费 |  | 分部分项人工费+技术措施项目人工费 | 0
4 | 04B001 | 工程定位复测费 |  | 分部分项人工费+技术措施项目人工费 | 0.1
5 | 041109003001 | 二次搬运费 |  | 分部分项人工费+技术措施项目人工费 | 0.1
6 | 04B002 | 特殊地区施工增加费 |  | 分部分项人工费+技术措施项目人工费 | 1.5
7 | 041109002001 | 夜间施工增加费
8 | 041109002002 | 白天在地下室施工增加费
9 | 041109004002 | 冬季施工增加费
合 计
编制人（造价人员）： | [6 empty] | 复核人（造价工程师）：
注：1.“计算基础”中安全文明施工费可为“定额基价”、“定额人工费”或“定额人工费+定额机械费”，其他项目可为“定额人工费”或“定额人工费+定额机械费”。 2.按施工方案计算的措施费，若无“计算基础”和“费率”的数值，也可只填“金额”数值，但应在备注栏说明施工方案出处或计算方法。
表-11

## 表-12 其他项目清单与计价汇总表【伊图里河镇亮化工程】
其他项目清单与计价汇总表
工程名称：伊图里河镇亮化工程 |  | 标段：伊图里河镇亮化工程 |  |  | 第 1 页 共 1 页
序号 | 项目名称 |  | 金额(元) | 结算金额(元) |  | 备注
1 | 暂列金额 |  |  |  |  | 明细详见表-12-1
2 | 暂估价
2.1 | 专业工程暂估价 |  |  |  |  | 明细详见表-12-3
2.2 | 材料暂估价 |  | 一 |  |  | 明细详见表-12-2
3 | 计日工 |  |  |  |  | 明细详见表-12-4
4 | 总承包服务费 |  |  |  |  | 明细详见表-12-5
5 | 材料检验试验费
6 | 建筑工程能效测评费
7 | 工程变更及现场签证
8 | 提前竣工（赶工补偿）
9 | 无负荷联合试运转费
10 | 停窝工损失费
11 | 施工期间未完工程保护费
12 | 企业自有工人培训管理费
13 | 建筑工人实名制费 |  | 57900
合计 |  |  | 57900 |  |  | —
注：材料（工程设备）暂估单价进入清单项目综合单价，此处不汇总。
表-12

## 表-12-1 暂列金额表【伊图里河镇亮化工程】
暂列金额明细表
工程名称：伊图里河镇亮化工程 |  | 标段：伊图里河镇亮化工程 |  |  | 第 1 页 共 1 页
序号 | 项目名称 |  | 计量单位 | 暂定金额（元） |  | 备注
合 计 | [5 empty] | —
注：此表由招标人填写，如不能详列，也可只列暂列金额总额，投标人应将上述暂列金额计入投标总价中。
表—12—1

## 表-12-2 材料(工程设备)暂估价及调整表【伊图里河镇亮
材料（工程设备）暂估单价及调整表
工程名称：伊图里河镇亮化工程 |  |  | 标段：伊图里河镇亮化工程 | [7 empty] | 第 1 页 共 1 页
序号 | 材料(工程设备)名称、规格、型号 | 计量单位 |  | 数量 |  | 暂估(元) |  | 确认(元) |  | 差额±(元) |  |  | 备注
|  |  |  | 暂估 | 确认 | 单价 | 合价 | 单价 | 合价 | 单价 |  | 合价
合计
总合计
注：此表由招标人填写“暂估单价”，并在备注栏说明暂估价的材料、工程设备拟用在哪些清单项目上，投标人应将上述材料、工程设备暂估单价计入工程量清单综合单价报价中。
表—12—2

## 表-12-3 专业工程暂估价及结算价表【伊图里河镇亮化工程】
专业工程暂估价及结算价表
工程名称：伊图里河镇亮化工程 |  |  | 标段：伊图里河镇亮化工程 |  |  |  | 第 1 页 共 1 页
序号 | 工程名称 | 工程内容 |  | 暂估金额（元） | 结算金额(元) | 差额±(元) |  | 备注
合 计
注：此表“暂估金额”由招标人填写，投标人应将“暂估金额”计入投标总价中。结算时按合同约定结算金额填写。
表—12—3

## 表-12-4 计日工表【伊图里河镇亮化工程】
计 日 工 表
工程名称：伊图里河镇亮化工程 |  | 标段：伊图里河镇亮化工程 | [5 empty] | 第 1 页 共 1 页
编号 | 项目名称 |  | 单位 | 暂定数量 | 实际数量 | 综合单价(元) | 合价(元)
[7 empty] | 暂定 |  | 实际
1 | 人工
人工小计
2 | 材料
材料小计
3 | 机械
机械小计
四、企业管理费和利润
总 计
注：此表项目名称、暂定数量由招标人填写，编制招标控制价时，单价由招标人按有关计价规定确定；投标时，单价由投标人自主报价，按暂定数量计算合价计入投标总价中。结算时，按发承包双方确认的实际数量计算合价。
表—12—4

## 表-12-5 总承包服务费计价表【伊图里河镇亮化工程】
总承包服务费计价表
工程名称：伊图里河镇亮化工程 |  | 标段：伊图里河镇亮化工程 |  |  |  |  | 第 1 页 共 1 页
序号 | 项目名称 |  | 项目价值(元) | 服务内容 | 计算基础 | 费率(%) |  | 金额(元)
| 合计 |  | - | - |  | -
注：此表项目名称、服务内容由招标人填写，编制招标控制价时，费率及金额由招标人按有关计价规定确定；投标时，费率及金额由投标人自主报价，计入投标总价中。
表—12—5