## 扉-1 招标工程量清单扉页
|  | 巴彦淖尔市党政大楼会议中心中央空调系统设备改造项目 |  |  | 工程
招标空调机组改造工程量清单
预 算 总 价 | （小写）：
（大写）：
招 标 人： |  |  | 造价咨询人：
| (单位盖章) |  |  | (单位资质专用章)
法定代理人 或其授权人： |  |  | 法定代理人 或其授权人：
| (签字或盖章) |  |  | (签字或盖章)
编 制 人： |  |  | 复 核 人：
| (造价人员签字盖专用章) |  |  | (造价工程师签字盖专用章)
编 制 时 间： | 年 月 日 |  | 复 核 时 间： | 年 月 日
扉—2

## 表-08 分部分项工程和单价措施项目清单与计价表
分部分项工程和单价措施项目清单与计价表
名称：空调机组改造项目 |  |  | 标段：巴彦淖尔市党政大楼会议中心中央空调系统设备改造项目 |  |  |  | 第 1 页 共 3 页
序号 | 项目名称 | 项目特征描述 |  | 计量单位 | 工程量 | 金额（元）
[6 empty] | 综合单价 |  | 合价 | 其中
暂估价
主机及配套项目
1 | 冷水机组 | 1.名称:模块式风冷冷水机组 2.功率:输入功率42.2KW 3.制冷(热）量:制冷量≥130kw，制热量≥130kw, 4.水流:22.4m³/h |  | 台 | 6
2 | 离心式泵 | 1.名称:冷冻水循环泵 2.型号:流量Q=150m³/h，扬程h=24米，功率N=11KW |  | 台 | 2
3 | 其他泵 | 1.名称:补水泵 |  | 台 | 2
4 | 设备支架 | 1.材质:角钢支架∠10*10 |  | kg | 106.68
5 | 设备支架 | 1.材质:机组10#槽钢底座 |  | kg | 150
6 | 金属结构刷油 | 支架 1.除锈级别:除轻锈 2.油漆品种:红丹防锈漆 3.涂刷遍数、漆膜厚度:二遍 |  | kg | 256.68
7 | 焊接法兰阀门 | 1.类型:法兰闸阀 2.材质:碳钢 3.规格、压力等级:DN65 4.连接形式:法兰连接 |  | 个 | 12
8 | 焊接法兰阀门 | 1.类型:法兰闸阀 2.材质:碳钢 3.规格、压力等级:DN150 4.连接形式:法兰连接 |  | 个 | 6
9 | 软接头(软管） | 1.材质:可曲挠性橡胶软连接 2.规格:DN150 3.连接形式:法兰连接 |  | 个 | 4
10 | 焊接法兰阀门 | 1.类型:法兰止回阀 2.材质:碳钢 3.规格、压力等级:DN150 4.连接形式:法兰连接 |  | 个 | 2
11 | 焊接法兰阀门 | 1.类型:法兰过滤阀 2.材质:碳钢 3.规格、压力等级:DN150 4.连接形式:法兰连接 |  | 个 | 2
12 | 螺纹阀门 | 1.类型:自动放气阀 2.材质:铜 3.规格、压力等级:DN20 |  | 个 | 6
本页小计
注：为计取规费等的使用，可在表中增设其中：“定额人工费”
表—08
分部分项工程和单价措施项目清单与计价表
工程名称：空调机组改造项目 |  |  | 标段：巴彦淖尔市党政大楼会议中心中央空调系统设备改造项目 |  |  |  | 第 2 页 共 3 页
序号 | 项目名称 | 项目特征描述 |  | 计量单位 | 工程量 | 金额（元）
[6 empty] | 综合单价 |  | 合价 | 其中
暂估价
13 | 螺纹阀门 | 1.类型:铜球阀 2.规格、压力等级:DN20 3.连接形式:螺纹连接 |  | 个 | 14
14 | 压力仪表 | 1.名称:压力计 2.规格:0-1.0MPa 3.挠性管材质、规格:6 |  | 台 | 1
15 | 钢管 | 1.安装部位:室内外 2.规格、压力等级:聚氨酯成品保温管 DN150 3.连接形式:电弧焊 4.压力试验及吹、洗设计要求:水压试验及水冲洗 |  | m | 54
16 | 钢管 | 1.安装部位:室内 2.规格、压力等级:聚氨酯成品保温管 DN65 3.连接形式:电弧焊 4.压力试验及吹、洗设计要求:水压试验及水冲洗 |  | m | 24
17 | 钢管 | 1.安装部位:室内 2.规格、压力等级:聚氨酯成品保温管 DN20 3.连接形式:电弧焊 4.压力试验及吹、洗设计要求:水压试验及水冲洗 |  | m | 12
18 | 防潮层、保护层 | 1.材料:不锈钢保温外壳 2.层数:一层 |  | m2 | 50.76
分部小计
配电项目
19 | 配电箱 | 1.名称:户外不锈钢配电柜 2.规格:1500*500*1000 |  | 台 | 1
20 | 控制器 | 1.名称:远程控制箱系统 |  | 台 | 1
21 | 电力电缆 | 1.名称:电力电缆 2.规格:YJV-3*35+2*16 3.敷设方式、部位:桥架内 |  | m | 60
22 | 电力电缆头 | 1.名称:电力电缆终端头 2.规格:35mm2 |  | 个 | 2
23 | 电缆槽盒 | 1.名称:钢制桥架 2.规格:200*100 |  | m | 60
分部小计
隔音设施
本页小计
注：为计取规费等的使用，可在表中增设其中：“定额人工费”
表—08
分部分项工程和单价措施项目清单与计价表
工程名称：空调机组改造项目 |  |  | 标段：巴彦淖尔市党政大楼会议中心中央空调系统设备改造项目 |  |  |  | 第 3 页 共 3 页
序号 | 项目名称 | 项目特征描述 |  | 计量单位 | 工程量 | 金额（元）
[6 empty] | 综合单价 |  | 合价 | 其中
暂估价
24 | 金属网栏 | 1.材料品种、规格:镀锌双层隔音围挡 |  | m2 | 162
分部小计
措施项目
25 | 脚手架搭拆 | 脚手架搭拆 |  | 项 | 1
分部小计
本页小计
合 计
注：为计取规费等的使用，可在表中增设其中：“定额人工费”
表—08

## 表-11 总价措施项目清单与计价表
总价措施项目清单与计价表
名称：空调机组改造项目
序号 | 项目名称 | 计算基础 | 费率(%) | 金额(元) | 调整费率(%) | 调整后金额(元) | 备注
1 | 安全文明施工费
1.1 | 安全文明施工与环境保护费 | 分部分项人工费+技术措施项目人工费 | 2
1.2 | 临时设施费 | 分部分项人工费+技术措施项目人工费 | 1
2 | 雨季施工增加费 | 分部分项人工费+技术措施项目人工费 | 0.5
3 | 已完工程及设备保护费 | 分部分项人工费+技术措施项目人工费 | 0.8
4 | 工程定位复测费 | 分部分项人工费+技术措施项目人工费 | 0
5 | 二次搬运费 | 分部分项人工费+技术措施项目人工费 | 0.1
6 | 特殊地区施工增加费 | 分部分项人工费+技术措施项目人工费 | 0
7 | 夜间施工增加费
8 | 白天在地下室施工增加费
9 | 冬季施工增加费
合 计
编制人（造价人员）：
注：1.“计算基础”中安全文明施工费可为“定额基价”、“定额人工费”或“定额人工费+定额机械费”，其他项目可为“定额人工费”或“定额人工费+定额机械费”。 2.按施工方案计算的措施费，若无“计算基础”和“费率”的数值，也可只填“金额”数值，但应在备注栏说明施工方案出处或计算方法。

## 表-12 其他项目清单与计价汇总表
其他项目清单与计价汇总表
名称：空调机组改造项目 |  | 标段：巴彦淖尔市党政大楼会议中心中央空调系统设备改造项目 |  |  | 第 1 页 共 1 页
序号 | 项目名称 |  | 金额(元) | 结算金额(元) |  | 备注
1 | 暂列金额 |  | 107518.46 |  |  | 明细详见表-12-1
2 | 暂估价
2.1 | 专业工程暂估价 |  |  |  |  | 明细详见表-12-3
2.2 | 材料暂估价 |  | - |  |  | 明细详见表-12-2
3 | 计日工 |  |  |  |  | 明细详见表-12-4
4 | 总承包服务费 |  |  |  |  | 明细详见表-12-5
5 | 材料检验试验费
6 | 建筑工程能效测评费
7 | 工程变更及现场签证
8 | 提前竣工（赶工补偿）
9 | 无负荷联合试运转费
10 | 停窝工损失费
11 | 施工期间未完工程保护费
12 | 企业自有工人培训管理费
13 | 建筑工人实名制费
合计 |  |  | 107518.46 |  |  | —
注：材料（工程设备）暂估单价进入清单项目综合单价，此处不汇总。
表-12

## 表-12-1 暂列金额表
暂列金额明细表
名称：空调机组改造项目 |  | 标段：巴彦淖尔市党政大楼会议中心中央空调系统设备改造项目 |  |  | 第 1 页 共 1 页
序号 | 项目名称 |  | 计量单位 | 暂定金额(元) |  | 备注
1 | 暂列金额 |  | 元 | 107518.46
合 计 |  |  |  | 107518.46 |  | —
注：此表由招标人填写，如不能详列，也可只列暂列金额总额，投标人应将上述暂列金额计入投标总价中。
表—12—1

## 表-13 规费、税金项目清单与计价表
规费、税金项目计价表
名称：空调机组改造项目 |  | 标段：巴彦淖尔市党政大楼会议中心中央空调系统设备改造项目 |  |  | 第 1 页 共 1 页
序号 | 项目名称 | 计算基础 |  | 计算基数 |  | 计算费率(%) | 金额（元）
1 | 规费 | 社会保险费+住房公积金+水利建设基金+环境保护税
1.1 | 社会保险费 | 养老失业保险+基本医疗保险+工伤保险+生育保险
(1) | 养老失业保险 | 分部分项人工费+组织措施项目人工费+技术措施项目人工费+分部分项人工费调整+技术措施项目人工费调整 |  |  |  | 10.5
(2) | 基本医疗保险 | 分部分项人工费+组织措施项目人工费+技术措施项目人工费+分部分项人工费调整+技术措施项目人工费调整 |  |  |  | 3.7
(3) | 工伤保险 | 分部分项人工费+组织措施项目人工费+技术措施项目人工费+分部分项人工费调整+技术措施项目人工费调整 |  |  |  | 0.4
(4) | 生育保险 | 分部分项人工费+组织措施项目人工费+技术措施项目人工费+分部分项人工费调整+技术措施项目人工费调整 |  |  |  | 0.3
1.2 | 住房公积金 | 分部分项人工费+组织措施项目人工费+技术措施项目人工费+分部分项人工费调整+技术措施项目人工费调整 |  |  |  | 3.7
1.3 | 水利建设基金 | 分部分项人工费+组织措施项目人工费+技术措施项目人工费+分部分项人工费调整+技术措施项目人工费调整 |  |  |  | 0.4
1.4 | 环境保护税
2 | 税金 | 税前工程造价 |  |  |  | 9
合 计
编制人（造价人员）： |  |  | 复核人（造价工程师）：
表-13