## 扉-1 招标工程量清单扉页
|  | 巴彦淖尔市党政大楼空调改造项目 |  | 工程
招标空调改造工程量清单
招 标 人： |  |  | 造价咨询人：
| (单位盖章) |  |  |  | (单位资质专用章)
法定代表人 或其授权人： |  |  | 法定代表人 或其授权人：
| (签字或盖章) |  |  |  | (签字或盖章)
编 制 人： |  |  | 复 核 人：
| (造价人员签字盖专用章) |  |  |  | (造价工程师签字盖专用章)
编 制 时 间： | 年 月 日 |  | 复 核 时 间： |  | 年 月 日
扉—1
扉— 2

## 表-08 分部分项工程和单价措施项目清单与计价表
分部分项工程和单价措施项目清单与计价表
名称：空调设备及安装 标段：巴彦淖尔市党政大楼空调改造项目 第 1 页 共 9
序号 | 项目名称 | 项目特征描述 | 计量 单位 | 工程量 |  | 金额（元）
[6 empty] | 综合单价 | 合价 | 其中
暂估价
空调设备安装
1 | 空调器 | 1.名称 :多联机室外机 2.型号:制冷量：大于等于28.0kw；制热量：大于等于31.5kw； | 台 | 2
2 | 空调器 | 1.名称 :多联机室外机 2.型号:制冷量：大于等于50.4kw；制热量：大于等于56.5kw； | 台 | 2
3 | 空调器 | 1.名称 :多联机室外机 2.型号:制冷量：大于等于56.0kw；制热量：大于等于63.0kw； | 台 | 3
4 | 空调器 | 1.名称 :多联机室外机 2.型号:制冷量：大于等于61.5kw；制热量：大于等于69.0kw； | 台 | 2
5 | 空调器 | 1.名称 :多联机室外机 2.型号:制冷量：大于等于68.0kw；制热量：大于等于76.5kw； | 台 | 2
6 | 空调器 | 1.名称 :多联机室外组合机 2.型号:制冷量：大于等于73.5kw；制热量：大于等于82.5kw； | 台 | 1
7 | 空调器 | 1.名称 :多联机室外组合机 2.型号:制冷量：大于等于78.5kw；制热量：大于等于87.5kw； | 台 | 1
8 | 空调器 | 1.名称 :多联机室外组合机 2.型号:制冷量：大于等于83.9kw；制热量：大于等于94.0kw； | 台 | 1
本页小计
注：为计取规费等的使用，可在表中增设其中： “ 定额人工费”
表— 08
分部分项工程和单价措施项目清单与计价表
项目名称：空调设备及安装 标段：巴彦淖尔市党政办公大楼空调改造项目 第 2 页 共 9
序号 | 项目名称 | 项目特征描述 | 计量 单位 |  | 工程量 | 金额（元）
[6 empty] | 综合单价 | 合价 | 其中
暂估价
9 | 空调器 | 1.名称 :多联机室外组合机 2.型号:制冷量：大于等于95.0kw；制热量：大于等于106.5kw； | 台 |  | 1
10 | 空调器 | 1.名称 :多联机室外组合机 2.型号:制冷量：大于等于111.9kw；制热量：大于等于125.5kw； | 台 |  | 1
11 | 空调器 | 1.名称 :多联机室外组合机 2.型号:制冷量：大于等于118.4kw；制热量：大于等于133.0kw； | 台 |  | 1
12 | 空调器 | 1.名称 :环绕型出风天井式室内机 2.型号: 3.制冷量：大于等于2.8kW 制热量：大于等于3.2kW 4.安装形式 :吊顶式 | 台 |  | 6
13 | 空调器 | 1.名称 :环绕型出风天井式室内机 2.型号: 3.制冷量：大于等于3.6kW 制热量：大于等于4.0kW 4.安装形式 :吊顶式 | 台 |  | 165
14 | 空调器 | 1.名称 :环绕型出风天井式室内机 2.型号: 3.制冷量：大于等于4.5kW 大于等于制热量：5.0kW 4.安装形式 :吊顶式 | 台 |  | 23
15 | 空调器 | 1.名称 :环绕型出风天井式室内机 2.型号: 3.制冷量：大于等于5.0kW 制热量：大于等于5.6kW 4.安装形式 :吊顶式 | 台 |  | 49
本页小计
注：为计取规费等的使用，可在表中增设其中： “ 定额人工费”
表— 08
分部分项工程和单价措施项目清单与计价表
项目名称：空调设备及安装 标段：巴彦淖尔市党政办公大楼空调改造项目 第 3 页 共 9
序号 | 项目名称 | 项目特征描述 | 计量 单位 |  | 工程量 | 金额（元）
[6 empty] | 综合单价 | 合价 | 其中
暂估价
16 | 空调器 | 1.名称 :环绕型出风天井式室内机 2.型号: 3.制冷量：大于等于5.6kW 制热量：大于等于6.3kW 4.安装形式 :吊顶式 | 台 |  | 5
17 | 空调器 | 1.名称 :环绕型出风天井式室内机 2.型号: 3.制冷量：大于等于6.3kW 制热量：大于等于7.1kW 4.安装形式 :吊顶式 | 台 |  | 15
18 | 空调器 | 1.名称 :环绕型出风天井式室内机 2.型号: 3.制冷量：大于等于7.1kW 制热量：大于等于8.0kW 4.安装形式 :吊顶式 | 台 |  | 15
19 | 空调器 | 1.名称 :壁挂式空调 3级能效 2.型号: 3.制冷量：大于等于3500W 制热量：大于等于4600W 4.安装形式 :壁挂式 | 台 |  | 20
20 | 空调器 | 1.名称 :壁挂式空调 3级能效 2.型号: 3.制冷量：大于等于2600W 制热量：大于等于3900W 4.安装形式 :壁挂式 | 台 |  | 2
21 | 空调器 | 1.名称 :壁挂式空调 3级能效 2.型号: 3.制冷量：大于等于5020W 制热量：大于等于6680W 4.安装形式 :壁挂式 | 台 |  | 7
22 | 空调器 | 1.名称 :壁挂式空调 3级能效 2.型号: 3.制冷量：大于等于7200W 制热量：大于等于9100W 4.安装形式 :壁挂式 | 台 |  | 3
23 | 活塞式压缩机 | 1.名称 :压缩机 2.型号（备品备件）: | 台 |  | 2
24 | 遥控器 | 1.室内机遥控器 | 个 |  | 247
25 | 铜管管件 | 1.材质、压力等级 :分歧管 | 个 |  | 257
分部小计
管道安装
本页小计
注：为计取规费等的使用，可在表中增设其中： “ 定额人工费”
表— 08
分部分项工程和单价措施项目清单与计价表
项目名称：空调设备及安装 标段：巴彦淖尔市党政办公大楼空调改造项目 第 4 页 共 9
序号 | 项目名称 | 项目特征描述 | 计量 单位 |  | 工程量 | 金额（元）
[6 empty] | 综合单价 | 合价 | 其中
暂估价
26 | 铜管 | 1.安装部位 :室内 2.规格、压力等级 :冷媒管φ6.35 铜管 3.连接形式 :氧乙炔焊 4.压力试验及吹、洗设计要求 :空气吹扫 | m |  | 2514
27 | 铜管 | 1.安装部位 :室内 2.规格、压力等级 :冷媒管φ9.53 铜管 3.连接形式 :氧乙炔焊 4.压力试验及吹、洗设计要求 :空气吹扫 | m |  | 1349
28 | 铜管 | 1.安装部位 :室内 2.规格、压力等级 :冷媒管φ12.7 铜管 3.连接形式 :氧乙炔焊 4.压力试验及吹、洗设计要求 :空气吹扫 | m |  | 1987
29 | 铜管 | 1.安装部位 :室内 2.规格、压力等级 :冷媒管φ15.88 铜管 3.连接形式 :氧乙炔焊 4.压力试验及吹、洗设计要求 :空气吹扫 | m |  | 760
30 | 铜管 | 1.安装部位 :室内 2.规格、压力等级 :冷媒管φ19.05 铜管 3.连接形式 :氧乙炔焊 4.压力试验及吹、洗设计要求 :空气吹扫 | m |  | 655
31 | 铜管 | 1.安装部位 :室内 2.规格、压力等级 :冷媒管φ22.2 铜管 3.连接形式 :氧乙炔焊 4.压力试验及吹、洗设计要求 :空气吹扫 | m |  | 240
32 | 铜管 | 1.安装部位 :室内 2.规格、压力等级 :冷媒管φ25.4 铜管 3.连接形式 :氧乙炔焊 4.压力试验及吹、洗设计要求 :空气吹扫 | m |  | 215
33 | 铜管 | 1.安装部位 :室内 2.规格、压力等级 :冷媒管φ28.6 铜管 3.连接形式 :氧乙炔焊 | m |  | 631
本页小计
注：为计取规费等的使用，可在表中增设其中： “ 定额人工费”
表— 08
分部分项工程和单价措施项目清单与计价表
项目名称：空调设备及安装 标段：巴彦淖尔市党政办公大楼空调改造项目 第 5 页 共 9
序号 | 项目名称 | 项目特征描述 | 计量 单位 |  | 工程量 | 金额（元）
[6 empty] | 综合单价 | 合价 | 其中
暂估价
4.压力试验及吹、洗设计要求 :空气吹扫
34 | 铜管 | 1.安装部位 :室内 2.规格、压力等级 :冷媒管φ32 铜管 3.连接形式 :氧乙炔焊 4.压力试验及吹、洗设计要求 :空气吹扫 | m |  | 190
35 | 铜管 | 1.安装部位 :室内 2.规格、压力等级 :冷媒管φ36 铜管 3.连接形式 :氧乙炔焊 4.压力试验及吹、洗设计要求 :空气吹扫 | m |  | 140
36 | 铜管 | 1.安装部位 :室内 2.规格、压力等级 :冷媒管φ38铜管 3.连接形式 :氧乙炔焊 4.压力试验及吹、洗设计要求 :空气吹扫 | m |  | 260
37 | 铜管 | 1.安装部位 :室内 2.规格、压力等级 :冷媒管φ42 铜管 3.连接形式 :氧乙炔焊 4.压力试验及吹、洗设计要求 :空气吹扫 | m |  | 75
38 | 管道绝热 | 1.绝热材料品种 :管道橡塑保温 2.绝热厚度:20mm 3.管道外径:6.35 | m3 |  | 4
39 | 管道绝热 | 1.绝热材料品种 :管道橡塑保温 2.绝热厚度:20mm 3.管道外径:9.63 | m3 |  | 2.12
40 | 管道绝热 | 1.绝热材料品种 :管道橡塑保温 2.绝热厚度:20mm 3.管道外径:12.7 | m3 |  | 3.73
41 | 管道绝热 | 1.绝热材料品种 :管道橡塑保温 2.绝热厚度:20mm 3.管道外径:15.88 | m3 |  | 1.68
42 | 管道绝热 | 1.绝热材料品种 :管道橡塑保温 2.绝热厚度:20mm | m3 |  | 1.63
本页小计
注：为计取规费等的使用，可在表中增设其中： “ 定额人工费”
表— 08
分部分项工程和单价措施项目清单与计价表
项目名称：空调设备及安装 标段：巴彦淖尔市党政办公大楼空调改造项目 第 6 页 共 9
序号 | 项目名称 | 项目特征描述 | 计量 单位 |  | 工程量 | 金额（元）
[6 empty] | 综合单价 | 合价 | 其中
暂估价
3.管道外径:19.05
43 | 管道绝热 | 1.绝热材料品种 :管道橡塑保温 2.绝热厚度:20mm 3.管道外径:22.2 | m3 |  | 0.59
44 | 管道绝热 | 1.绝热材料品种 :管道橡塑保温 2.绝热厚度:20mm 3.管道外径:25.4 | m3 |  | 0.56
45 | 管道绝热 | 1.绝热材料品种 :管道橡塑保温 2.绝热厚度:25mm 3.管道外径:28.6 | m3 |  | 2.62
46 | 管道绝热 | 1.绝热材料品种 :管道橡塑保温 2.绝热厚度:25mm 3.管道外径:32 | m3 |  | 0.89
47 | 管道绝热 | 1.绝热材料品种 :管道橡塑保温 2.绝热厚度:25mm 3.管道外径:36 | m3 |  | 0.7
48 | 管道绝热 | 1.绝热材料品种 :管道橡塑保温 2.绝热厚度:25mm 3.管道外径:38 | m3 |  | 1.35
49 | 管道绝热 | 1.绝热材料品种 :管道橡塑保温 2.绝热厚度:30mm 3.管道外径:42 | m3 |  | 0.53
50 | 塑料管 | 1.安装部位 :室内 2.材质、规格:UPVC冷凝水管De25 3.连接形式 :热熔连接 4.压力试验及吹、洗设计要求 :水冲洗 | m |  | 2396
51 | 塑料管 | 1.安装部位 :室内 2.材质、规格:UPVC冷凝水管De32 3.连接形式 :热熔连接 4.压力试验及吹、洗设计要求 :水冲洗 | m |  | 542
52 | 塑料管 | 1.安装部位 :室内 2.材质、规格:UPVC冷凝水管De40 | m |  | 100
本页小计
注：为计取规费等的使用，可在表中增设其中： “ 定额人工费”
表— 08
分部分项工程和单价措施项目清单与计价表
项目名称：空调设备及安装 标段：巴彦淖尔市党政办公大楼空调改造项目 第 7 页 共 9
序号 | 项目名称 | 项目特征描述 | 计量 单位 |  | 工程量 | 金额（元）
[6 empty] | 综合单价 | 合价 | 其中
暂估价
3.连接形式 :热熔连接 4.压力试验及吹、洗设计要求 :水冲洗
分部小计
电气安装
53 | 配电箱 | 1.名称:KT-1配电箱(总开200A） 2.规格:800*600*300 3.安装方式 :悬挂式 | 台 |  | 4
54 | 配电箱 | 1.名称:KT-2配电箱(总开120A） 2.规格:400*300*200 3.安装方式 :悬挂式 | 台 |  | 3
55 | 电力电缆 | 1.名称 :电力电缆 2.规格:YJV-4*70+1*35 3.敷设方式、部位 :室内 | m |  | 260
56 | 电力电缆 | 1.名称 :电力电缆 2.规格:YJV-4*25+1*16 3.敷设方式、部位 :管井 | m |  | 90
57 | 电力电缆 | 1.名称 :电力电缆 2.规格:YJV3*16+2*10 3.敷设方式、部位 :室内 | m |  | 360
58 | 电力电缆 | 1.名称 :电力电缆 2.规格:YJV4*25+1*16 3.敷设方式、部位 :室内 | m |  | 140
59 | 电力电缆头 | 1.名称 :电力电缆终端头 2.规格:70mm 3.安装部位 :室内 | 个 |  | 4
60 | 电力电缆头 | 1.名称 :电力电缆终端头 2.规格:25mm 3.安装部位 :室内 | 个 |  | 8
61 | 电力电缆头 | 1.名称 :电力电缆终端头 2.规格:16mm 3.安装部位 :室内 | 个 |  | 8
62 | 配管 | 1.名称 :塑料管 2.规格:PVC20 3.配置形式 :明配 | m |  | 1612
63 | 配线 | 1.名称 :管内穿电源线 2.规格:BV-2.5mm2 | m |  | 974
64 | 配线 | 1.名称 :管内穿电源线 2.规格:BV-4mm2 | m |  | 2574
65 | 配 | 1.名称 :管内穿电源线 | m |  | 1848
本页小计
注：为计取规费等的使用，可在表中增设其中： “ 定额人工费”
表— 08
分部分项工程和单价措施项目清单与计价表
项目名称：空调设备及安装 标段：巴彦淖尔市党政办公大楼空调改造项目 第 8 页 共 9
序号 | 项目名称 | 项目特征描述 | 计量 单位 |  | 工程量 | 金额（元）
[6 empty] | 综合单价 | 合价 | 其中
暂估价
| 线 | 2.规格:BV-6mm2
66 | 配线 | 1.名称 :管内穿信号连接线 2.规格:RVVP2*0.75mm2 | m |  | 2706
67 | 桥架 | 1.名称 :桥架 2.规格:100*50 | m |  | 186
68 | 桥架 | 1.名称 :桥架支吊架 | t |  | 0.049
69 | 空气断路器 | 1.名称 :万能断路器 2.型号:CW1-3200/3 2900A M型抽屉式 欠压延时 | 台 |  | 2
70 | 空气断路器 | 1.名称 :万能断路器 2.型号 : CW1-2000/3 1000A M型抽屉式 欠压延时 | 台 |  | 6
分部小计
其他项目
71 | 系统制冷剂追加氟利昂R410 | 1.系统制冷剂追加 氟利 昂R410 | kg |  | 292
72 | 打洞（孔） | 1.名称 :楼板开孔及堵洞 2.规格:DN50以内 | 个 |  | 50
73 | 设备支架 | 1.材质:10#槽钢 2.形式 :屋顶多联机室外机槽钢基础制作安装 | m |  | 57.1
74 | 设备支架 | 1.材质 :φ8吊杆 2.形式 :风机支吊架制作安装 | kg |  | 2819.21
75 | 设备支架 | 1.材质 :方钢支架 2.形式 :室外机地面上支架制作安装 | kg |  | 69.7
76 | 金属扶手、栏杆、栏板 | 1.栏杆材料种类、规格 :不锈钢护栏 | m |  | 22.5
77 | 管道支架 | 1.材质 : φ6吊杆、管卡 2.管架形式 :管道吊架 | kg |  | 407.81
78 | 铝及铝合金风口、散流器 | 1.名称 :铝合金检修口 2.规格:450*450 | 个 |  | 461
79 | 通风工程检测、调试 | 1.风管工程量 :通风系统调试 | 系统 |  | 1
80 | 空调水工程系统调试 | 1.系统形式 :空调水工程系统调试 | 系统 |  | 1
分部小计
本页小计
注：为计取规费等的使用，可在表中增设其中： “ 定额人工费” 表— 08
分部分项工程和单价措施项目清单与计价表
项目名称：空调设备及安装 标段：巴彦淖尔市党政办公大楼空调改造项目 第 9 页 共 9
序号 | 项目名称 | 项目特征描述 | 计量 单位 |  | 工程量 | 金额（元）
[6 empty] | 综合单价 | 合价 | 其中
暂估价
措施项目
81 | 脚手架搭拆 | 脚手架搭拆 | 项 |  | 1
82 | 高层施工增加 | 高层施工增加 | 项 |  | 1
分部小计
本页小计
合 计
注：为计取规费等的使用，可在表中增设其中： “ 定额人工费”

## 表-11 总价措施项目清单与计价表
总价措施项目清单与计价表
名称：空调设备及安装 标段：巴彦淖尔市党政大楼空调改造项目 第 1 页 共 1 页
序号 | 项目名称 | 计算基础 | 费率(%) | 金额(元) | 调整费率(%) | 调整后金额( 元) | 备注
1 | 安全文明施工费
1.1 | 安全文明施工与环境 保护费 | 分部分项人工费+技 术措施项目人工费 | 2
1.2 | 临时设施费 | 分部分项人工费+技 术措施项目人工费 | 1
2 | 雨季施工增加费 | 分部分项人工费+技 术措施项目人工费 | 0.5
3 | 已完工程及设备保护 费 | 分部分项人工费+技 术措施项目人工费 | 0.8
4 | 工程定位复测费 | 分部分项人工费+技 术措施项目人工费 | 0
5 | 二次搬运费 | 分部分项人工费+技 术措施项目人工费 | 0.1
6 | 特殊地区施工增加费 | 分部分项人工费+技 术措施项目人工费 | 0
7 | 夜间施工增加费
8 | 白天在地下室施工增 加费
9 | 冬季施工增加费
合 计
编制人（造价人员）： 复核人（造价工程师）： 注： 1.“ 计算基础 ” 中安全文明施工费可为“ 定额基价 ” 、 “ 定额人工费 ”或“ 定额人工费+定额机械费 ” ，其他项目可为“ 定 额人工费 ”或“ 定额人工费+定额机械费 ”。 2.按施工方案计算的措施费，若无“ 计算基础 ”和“ 费率 ” 的数值，也可只填“ 金额 ”数值，但应在备注栏说明施工方案出 处或计算方法。
表-11

## 表-12 其他项目清单与计价汇总表
其他项目清单与计价汇总表
名称：空调设备及安装 标段：巴彦淖尔市党政大楼空调改造项目 第 1 页 共 1 页
序号 | 项目名称 | 金额(元) | 结算金额(元) | 备注
1 | 暂列金额 | 385513.05 |  | 明细详见表-12-1
2 | 暂估价
2.1 | 专业工程暂估价 |  |  | 明细详见表-12-3
2.2 | 材料暂估价 |  |  | 明细详见表-12-2
3 | 计日工 |  |  | 明细详见表-12-4
4 | 总承包服务费 |  |  | 明细详见表-12-5
5 | 材料检验试验费
6 | 建筑工程能效测评费
7 | 工程变更及现场签证
8 | 提前竣工（赶工补偿）
9 | 无负荷联合试运转费
10 | 停窝工损失费
11 | 施工期间未完工程保护费
12 | 企业自有工人培训管理费
13 | 建筑工人实名制费
合计
注：材料（工程设备）暂估单价进入清单项目综合单价，此处不汇总。 表-12
表-12

## 表-12-1 暂列金额表
暂列金额明细表
名称：空调设备及安装 标段：巴彦淖尔市党政大楼空调改造项目 第 1 页 共 1 页
序号 | 项目名称 | 计量单位 | 暂定金额(元) | 备注
1 | 暂列金额 | 元 | 385513.05
合 计 |  |  | 385513.05
注：此表由招标人填写，如不能详列，也可只列暂列金额总额，投标人应将上述暂列金额计入投标总价中。 表— 12— 1
表— 12— 1

## 表-13 规费、税金项目清单与计价表
规费、税金项目计价表
名称：空调设备及安装 标段：巴彦淖尔市党政大楼空调改造项目 第1页 共1页
序号 | 项目名称 | 计算基础 | 计算基数 | 计算费率(%) | 金额（元）
1 | 规费 | 社会保险费+住房公积金+水利建设 基金+环境保护税
1.1 | 社会保险费 | 养老失业保险+基本医疗保险+工伤保险+生育保险
(1) | 养老失业保险 | 分部分项人工费+组织措施项目人工费+技术措施项目人工费+分部分项人工费调整+技术措施项目人工费调整 |  | 10.5
(2) | 基本医疗保险 | 分部分项人工费+组织措施项目人工费+技术措施项目人工费+分部分项人工费调整+技术措施项目人工费调整 |  | 3.7
(3) | 工伤保险 | 分部分项人工费+组织措施项目人工费+技术措施项目人工费+分部分项人工费调整+技术措施项目人工费调整 |  | 0.4
(4) | 生育保险 | 分部分项人工费+组织措施项目人工费+技术措施项目人工费+分部分项人工费调整+技术措施项目人工费调整 |  | 0.3
1.2 | 住房公积金 | 分部分项人工费+组织措施项目人工费+技术措施项目人工费+分部分项人工费调整+技术措施项目人工费调整 |  | 3.7
1.3 | 水利建设基金 | 分部分项人工费+组织措施项目人工费+技术措施项目人工费+分部分项人工费调整+技术措施项目人工费调整 |  | 0.4
1.4 | 环境保护税
2 | 税金 | 税前工程造价 |  | 9
合 计
编制人（造价人员）：
表-13