## Sheet1
北京中医医院内蒙古医院地下一层厨房设备采购项目采购清单
序号 | 设备名称 | 规格型号 | 数量 | 单位 | 技术参数
AA | 主食库
AA01 | 米面架 | 1200*600*300 | 2 | 台 | 技术参数：
1、格栅采用38*25*1.2mm方管；
2、骨架:不锈钢38*25*1.2mm方管；
3、配方形子弹调节脚。
AA02 | 米面架 | 1000*600*300 | 7 | 台 | 技术参数：
1、格栅采用38*25*1.2mm方管；
2、骨架:不锈钢38*25*1.2mm方管；
3、配方形子弹调节脚。
AA03 | 米面架 | 800*600*300 | 1 | 台 | 技术参数：
1、格栅采用38*25*1.2mm方管；
2、骨架:不锈钢38*25*1.2mm方管；
3、配方形子弹调节脚。
AA04 | 米面架 | 1100*600*300 | 1 | 台 | 技术参数：
1、格栅采用38*25*1.2mm方管；
2、骨架:不锈钢38*25*1.2mm方管；
3、配方形子弹调节脚。
AA05 | 米面架 | 1400*600*300 | 1 | 台 | 技术参数：
1、格栅采用38*25*1.2mm方管；
2、骨架:不锈钢38*25*1.2mm方管；
3、配方形子弹调节脚。
AA06 | 米面架 | 1500*600*300 | 1 | 台 | 技术参数：
1、格栅采用38*25*1.2mm方管；
2、骨架:不锈钢38*25*1.2mm方管；
3、配方形子弹调节脚。
AB | 副食库
AB01 | △方脚四层平板货架 | 1200*500*1550 | 11 | 台 | 1.采用304不锈钢拉丝板；
2.层板采用1.2mm不锈钢，三折边工艺处理；
3.腿采用Ф43*1.2mm不锈钢圆管；层板下用不锈钢38*25mm厚度1.2mm方管加强筋加固，间距≤500mm；
4.带四个可调节子弹脚。▲产品具有国家认可的第三方检测机构出具的检测报告、▲食品接触产品安全认证证书、▲产品板材具有食品级304不锈钢提供第三方机构出具的不锈钢迁移物指标(砷、镉、铅、铬、镍、浸泡液、感官)依据符合 GB 4806.9-2016，GB 31604.1-2015，GB 5009.156-2016GB 31604.49-2016 的标准，对 304 不锈钢板进行感官要求、理化指标的检测，所检项目的结果符合标准 GB 4806.9-2016 的要求，带有CNAS及CMA标识检测合格报告。
AB02 | 方脚四层平板货架 | 1400*500*1550 | 1 | 台 | 1.采用304不锈钢拉丝板；
2.层板采用1.2mm不锈钢，三折边工艺处理；
3.腿采用Ф43*1.2mm不锈钢圆管；层板下用不锈钢38*25mm厚度1.2mm方管加强筋加固，间距≤500mm；
4.带四个可调节子弹脚。
AB03 | 方脚四层平板货架 | 850*500*1550 | 1 | 台 | 1.采用304不锈钢拉丝板；
2.层板采用1.2mm不锈钢，三折边工艺处理；
3.腿采用Ф43*1.2mm不锈钢圆管；层板下用不锈钢38*25mm厚度1.2mm方管加强筋加固，间距≤500mm；
4.带四个可调节子弹脚。
AC | 冷藏库
AC01 | 方脚四层平板货架 | 1000*500*1550 | 3 | 台 | 1.采用304不锈钢拉丝板；
2.层板采用1.2mm不锈钢，三折边工艺处理；
3.腿采用Ф43*1.2mm不锈钢圆管；层板下用不锈钢38*25mm厚度1.2mm方管加强筋加固，间距≤500mm；
4.带四个可调节子弹脚。
AC02 | 方脚四层平板货架 | 1200*500*1550 | 6 | 台 | 1.采用304不锈钢拉丝板；
2.层板采用1.2mm不锈钢，三折边工艺处理；
3.腿采用Ф43*1.2mm不锈钢圆管；层板下用不锈钢38*25mm厚度1.2mm方管加强筋加固，间距≤500mm；
4.带四个可调节子弹脚。
AC03 | 方脚四层平板货架 | 1100*500*1550 | 1 | 台 | 1.采用304不锈钢拉丝板；
2.层板采用1.2mm不锈钢，三折边工艺处理；
3.腿采用Ф43*1.2mm不锈钢圆管；层板下用不锈钢38*25mm厚度1.2mm方管加强筋加固，间距≤500mm；4.带四个可调节子弹脚。
AC04 | 方脚四层平板货架 | 1500*500*1550 | 2 | 台 | 1.采用304不锈钢拉丝板；
2.层板采用1.2mm不锈钢，三折边工艺处理；
3.腿采用Ф43*1.2mm不锈钢圆管；层板下用不锈钢38*25mm厚度1.2mm方管加强筋加固，间距≤500mm；
4.带四个可调节子弹脚。
AC05 | △冷藏库 | 3650*6000*2800 | 1 | 套 | 库板采用0.8mm厚双面304#不锈钢聚氨酯保温技术，库板厚度：100mm。保温材料：高密度聚胺基甲酸脂发泡胶，阻燃型，无氯氟碳化合物。冷冻温度：0℃至8℃。库门数量：1，库门：1.2mm厚双面304#不锈钢，尺寸1900×860mm，自动回归门；门框边设防冻发热线。重型门铰、液压闭门器、库门拉手带锁并含内设开启装置、内设安全锁。电源电压：380V/50HZ。制冷剂：404A。制冷配件：膨胀阀、电磁阀、视液镜、干燥过滤、高低压控制器等采用产品，地面铺防滑不锈钢板。
AD | 冷冻库
AD01 | 方脚四层平板货架 | 1000*500*1550 | 3 | 台 | 1.采用304不锈钢拉丝板；
2.层板采用1.2mm不锈钢，三折边工艺处理；
3.腿采用Ф43*1.2mm不锈钢圆管；层板下用不锈钢38*25mm厚度1.2mm方管加强筋加固，间距≤500mm；
4.带四个可调节子弹脚。
AD02 | 方脚四层平板货架 | 1200*500*1550 | 6 | 台 | 1.采用304不锈钢拉丝板；
2.层板采用1.2mm不锈钢，三折边工艺处理；
3.腿采用Ф43*1.2mm不锈钢圆管；层板下用不锈钢38*25mm厚度1.2mm方管加强筋加固，间距≤500mm；
4.带四个可调节子弹脚。
AD03 | 方脚四层平板货架 | 1100*500*1550 | 1 | 台 | 1.采用304不锈钢拉丝板；
2.层板采用1.2mm不锈钢，三折边工艺处理；
3.腿采用Ф43*1.2mm不锈钢圆管；层板下用不锈钢38*25mm厚度1.2mm方管加强筋加固，间距≤500mm；
4.带四个可调节子弹脚。
AD04 | 方脚四层平板货架 | 1500*500*1550 | 2 | 台 | 1.采用304不锈钢拉丝板；
2.层板采用1.2mm不锈钢，三折边工艺处理；
3.腿采用Ф43*1.2mm不锈钢圆管；层板下用不锈钢38*25mm厚度1.2mm方管加强筋加固，间距≤500mm；
4.带四个可调节子弹脚。
AD05 | △冷冻库 | 3650*6000*2800 | 1 | 套 | 库板采用0.8mm厚双面304#不锈钢聚氨酯保温技术，库板厚度：100mm。保温材料：高密度聚胺基甲酸脂发泡胶，阻燃型，无氯氟碳化合物。冷冻温度：0℃至8℃。库门数量：1,库门：1.2mm厚双面304#不锈钢，尺寸1900×860mm，自动回归门；门框边设防冻发热线。重型门铰、液压闭门器、库门拉手带锁并含内设开启装置、内设安全锁。电源电压：380V/50HZ。制冷剂：404A。制冷配件：膨胀阀、电磁阀、视液镜、干燥过滤、高低压控制器等采用产品，地面铺防滑不锈钢板。
AE | 营养配餐间
AE02 | 炉拼台 | 300*1000*800/400 | 1 | 台 | —采用SUS304不锈钢制作；
—台面1.2mm，加强筋1.2mm；
—立柱Φ38×1.2mm不锈钢圆管,配调节脚。
AE03 | △双通移门打荷台 | 1500*800*800 | 2 | 台 | 1、采用304#不锈钢拉丝板；2、面板1.2mm厚，内置有不锈钢32*100*32mm槽型补强撑；层板、侧板1.2mm不锈钢拉丝板；门外壳1.2mm厚，门内壳1.2mm厚，中间聚氨脂发泡，补强撑：1.5mm厚不锈钢板；3、吊架式导轨，铝合金滑道，前后装无噪音承重尼龙吊轮；4、脚通φ51*1.5㎜不锈钢管，配可调高度不锈钢子弹脚。▲产品具有国家认可的第三方检测机构出具的检测报告、▲食品接触产品安全认证证书、▲产品板材具有食品级304不锈钢提供第三方机构出具的不锈钢迁移物指标(砷、镉、铅、铬、镍、浸泡液、感官)依据符合 GB 4806.9-2016，GB 31604.1-2015，GB 5009.156-2016GB 31604.49-2016 的标准，对 304 不锈钢板进行感官要求、理化指标的检测，所检项目的结果符合标准 GB 4806.9-2016 的要求，带有CNAS及CMA标识检测合格报告。
AE04 | 方脚四层平板货架 | 800*500*1550 | 1 | 台 | 1.采用304不锈钢拉丝板；
2.层板采用1.2mm不锈钢，三折边工艺处理；
3.腿采用Ф43*1.2mm不锈钢圆管；层板下用不锈钢38*25mm厚度1.2mm方管加强筋加固，间距≤500mm；
4.带四个可调节子弹脚。
AE05 | △电磁双炒单温灶 | 1800*1000*800/400 | 1 | 台 | 用304 贴膜拉丝不锈钢板，面板采用1.2mm 厚不锈钢板，台面一次压制成型。外旁板及后立板采用1.2mm 厚不锈钢板，龙骨架国标40×40角钢，衬板热轧钢板厚δ＝2.0，炉膛50 厚耐高温材料围砌，配节能炉头，铜芯线鼓风机。配180°摇摆水龙头。采用离人断气系统，人体探测范围0.3~4 米，动作信号输出时间可调范围10~85 秒，电脑版程序控制系统，密封防水系统，24V 安全工作电压，探测系统采用雷达方式，对人体安全无伤害，无副作用，故障发生时，可手动恢复灶具正常工作。▲产品具有符合GB4806.9-2016标准的食品接触产品安全认证证书、▲符合国家标准认证的中国节能产品认证证书、▲电磁灶磁控开关符合GB/T15092.1-2010《器具开关 第一部分:通用要求》的检测报告、▲电磁灶风机符合GB/T12350-2009《小功率电动机的安全要求》和GB/T5171.1-2014《小功率电动机第1部分:通用技术条件》的检测报告、▲电磁灶机芯符合GB/T2423.1-2008《电工电子产品环境试验第2部分: 试验方法 试验 A:低温》的检测报告、▲电磁灶显示器符合GB/T2423.1-2008《电工电子产品环境试验第2部分: 试验方法 试验 A:低温》的检测报告、▲电磁灶线盘符合GB/T2423.1-2008《电工电子产品环境试验第2部分: 试验方法 试验 A:低温》的检测报告
AE07 | 双通暖碟台 | 1500*800*800 | 1 | 台 | —采用SUS304不锈钢制作；
—采用1.2mm厚的磨砂贴膜不锈钢板，面板下衬中密度板，板厚≥15mm，下加加强筋；
—移门、柜身、层板：采用1.2mm厚的采用SUS304不锈钢板； —发热管功率220V，4KW；
—立柱：φ50不锈钢圆管制作；
—脚：配不锈钢调节脚。
AE08 | △四头电磁煲仔炉 | 800*1000*800/400 | 2 | 台 | 1、炉灶面板采用304#1.2mm不锈钢拉丝板；
2、侧板1.2mm，炉体骨架采用40*40*4mm不锈钢；
3、炉通脚用炉脚50*50mm不锈钢管；
4、配有独特的菊花式火焰，自动适应锅底直径，提高热效率，
5、配电磁安全掣
热负荷: 5kWx4=20kW
熄火保护: 热电偶熄火保护;
AE09 | 靠墙型油网烟罩 | 3050*1150*550 | 2 | 台 | 用材标准：SUS-304-2B无磁不锈钢
1、罩体：304-1.2mm不锈钢
2、骨架：304-1.2mm不锈钢
3、新风部分：304-1.2mm不锈钢制作
AE10 | △单通工作台 | 800*700*800 | 1 | 台 | —采用SUS304不锈钢制作；
—采用1.2mm厚的磨砂贴膜不锈钢板，面板下衬中密度板，板厚≥15mm，下加加强筋；
—移门、柜身、层板：采用1.2mm厚的采用SUS304不锈钢板；
—立柱：φ50不锈钢圆管制作；
—脚：配不锈钢调节脚。▲产品具有国家认可的第三方检测机构出具的检测报告、▲食品接触产品安全认证证书、▲产品板材具有食品级304不锈钢提供第三方机构出具的不锈钢迁移物指标(砷、镉、铅、铬、镍、浸泡液、感官)依据符合 GB 4806.9-2016，GB 31604.1-2015，GB 5009.156-2016GB 31604.49-2016 的标准，对 304 不锈钢板进行感官要求、理化指标的检测，所检项目的结果符合标准 GB 4806.9-2016 的要求，带有CNAS及CMA标识检测合格报告。
AE11 | △电磁单头低汤灶 | 650*800*580/620 | 1 | 台 | •炉灶面板采用304#1.2mm不锈钢拉丝板；
•侧板1.2mm，炉体骨架采用40*40*4mm不锈钢；
•炉通脚用炉脚50*50mm不锈钢管；
•配有独特的火焰式火咀、火种喉，自动适应锅底直径，提高热效率。
热负荷: 32kW
点火: 脉冲电子点火;
熄火保护: 离子检测熄火保护;
标配：摇摆式水龙头▲产品具有符合GB4806.9-2016标准的食品接触产品安全认证证书、▲符合国家标准认证的中国节能产品认证证书、▲电磁灶磁控开关符合GB/T15092.1-2010《器具开关 第一部分:通用要求》的检测报告、▲电磁灶风机符合GB/T12350-2009《小功率电动机的安全要求》和GB/T5171.1-2014《小功率电动机第1部分:通用技术条件》的检测报告、▲电磁灶机芯符合GB/T2423.1-2008《电工电子产品环境试验第2部分: 试验方法 试验 A:低温》的检测报告、▲电磁灶显示器符合GB/T2423.1-2008《电工电子产品环境试验第2部分: 试验方法 试验 A:低温》的检测报告、▲电磁灶线盘符合GB/T2423.1-2008《电工电子产品环境试验第2部分: 试验方法 试验 A:低温》的检测报告
AE13 | △单门电蒸饭车 | 12盘 | 2 | 台 | 用材标准：SUS-304-2B无磁不锈钢
1、门板：304-1.2mm不锈钢
2、背板：304-1.2mm不锈钢
3、侧板：304-1.2mm不锈钢
4、骨架：40×40角钢
5、柜脚：Ø60mm钢管配可调子弹脚
6、搁架：304-1.5mm不锈钢
7、蒸饭盘：12个304不锈钢制作0.7mm厚8、▲提供该电热设备全国工业产品生产许可证。
AE14 | 双门双星盆台 | 1200*700*800/100 | 1 | 台 | 1.采用304不锈钢拉丝板，台面1.2mm，星盆1.2mm不锈钢；
2.支架通脚采用Φ48*1.2mm不锈钢管；支架横通采用Φ25*1.2mm不锈钢管；
3.四个Ф48mm可调不锈钢子弹脚。
3.每一个星盆配不锈钢下水系统，配星盆龙头；
5.池深≥300mm；
AF | 面点制作与加工
AF01 | △双通工作台 | 1500*800*800 | 3 | 台 | 1、采用304#不锈钢拉丝板；2、面板1.2mm厚，内置有不锈钢32*100*32mm槽型补强撑；层板、侧板1.2mm不锈钢拉丝板；门外壳1.2mm厚，门内壳1.2mm厚，中间聚氨脂发泡，补强撑：1.5mm厚不锈钢板；3、吊架式导轨，铝合金滑道，前后装无噪音承重尼龙吊轮；4、脚通φ51*1.5㎜不锈钢管，配可调高度不锈钢子弹脚。
AF04 | 米面架 | 1000*600*300 | 1 | 台 | 技术参数：
1、格栅采用38*25*1.2mm方管；
2、骨架:不锈钢38*25*1.2mm方管；
3、配方形子弹调节脚。
AF05 | 双门双星盆台 | 1200*700*800/100 | 1 | 台 | 1.采用304不锈钢拉丝板，台面1.2mm，星盆1.2mm不锈钢；
2.支架通脚采用Φ48*1.2mm不锈钢管；支架横通采用Φ25*1.2mm不锈钢管；
3.四个Ф48mm可调不锈钢子弹脚。
4.每一个星盆配不锈钢下水系统，配星盆龙头；
5.池深≥300mm；
AF06 | 靠墙型油网烟罩 | 2750*1100*550 | 5 | 台 | 用材标准：SUS-304-2B无磁不锈钢
1、罩体：304-1.2mm不锈钢
2、骨架：304-1.2mm不锈钢
3、新风部分：304-1.2mm不锈钢制作
AF07 | △双门蒸饭车 | 24盘 | 3 | 台 | 用材标准：SUS-304-2B无磁不锈钢
1、门板：304-1.2mm不锈钢
2、背板：304-1.2mm不锈钢
3、侧板：304-1.2mm不锈钢
4、骨架：40×40角钢
5、柜脚：Ø60mm钢管配可调子弹脚
6、搁架：304-1.2mm不锈钢
7、蒸饭盘：24个304不锈钢制作0.7mm厚，600×400蒸饭盘
8、功率：2×20KW
9、▲提供该电热设备全国工业产品生产许可证。
AF08 | 木质案板台 | 1500*700*800 | 1 | 台 | 面板采用50mm厚优质实木板制作并带三方围板，支架采用50*25*1.2mm及38*25*1.2mm厚不锈钢矩管制作，并采用1.2mm厚U型加强筋承托加固，立柱采用φ51*1.2mm厚不锈钢圆管并配可调子弹脚。
AF09 | △面粉车 | 活动式 | 2 | 台 | 1.采用304不锈钢拉丝板；
2.层板1.2mm不锈钢；
3.边框折成25*25方管状；
4.采用25*25*1.2mm不锈钢冷弯成型把手；
5.带两个定向轮，两个转向轮，转向轮带刹车。▲产品具有食品接触产品安全认证证书、▲产品板材具有食品级304不锈钢提供第三方机构出具的不锈钢迁移物指标(砷、镉、铅、铬、镍、浸泡液、感官)依据符合 GB 4806.9-2016，GB 31604.1-2015，GB 5009.156-2016GB 31604.49-2016 的标准，对 304 不锈钢板进行感官要求、理化指标的检测，所检项目的结果符合标准 GB 4806.9-2016 的要求，带有CNAS及CMA标识检测合格报告。
AF11 | 搅拌机 |  | 1 | 台 | 重量：40 kg
电压：220-230V, 50Hz, PE；
功率：0.45kW；电流：3 A
容积：10 L
齿轮带动
速度：3种速度(91/200/330rpm)
标配：1桶1勾1拍1球
30分钟计时器可设定搅拌时间自动控制
不锈钢安全网可以更好地保护操作人员
特制的马达冷却系统，有效延长设备寿命
特殊行星头设计，可有效防止机油外泄
AF12 | 平台刀具消毒柜 | 1500*800*800 | 1 | 台 | 1.箱体采用无磁不锈钢材料制作。2.采用高温热风循环消毒。3.优质保温材料，节能环保。4.人性化控制，用户可根据需要自行设定温度和时间，达到杀菌保洁的要求。5.不锈钢设计，全视角消毒。6、采用高温热风循环烘干技术，特设超高温保护功能，适合各类刀具，各种材质粘板、菜墩消毒。功率：3KW/220V。
AF13 | △双速双动和面机 |  | 1 | 台 | 料桶容积：100L
额定电压： 3~380V
额定频率：50Hz
电机功率：3/4.5kW
最大和面量: 40kg
搅拌速度:210/107(r/min)
料桶转速：16(r/min)
整机重量: 482kg
AF14 | △压面机 |  | 1 | 台 | 额定功率1.0KW；额定电压：380v；生产效率：70kg/h，重量：100kg。主要性能：采用轻皮带轮减速后链条转动，结构紧凑，操作方便，动力强劲，料斗，接料板、防护罩采用优质优质不锈钢制造，卫生清洁，安全耐用，低噪音，高效率，采用全铜芯电机。有与人接触部位压边焊接处钝化处理。
AF15 | 单门单星盆柜 | 700*800*800 | 1 | 台 | 1、台面板采用304#1.2mm厚不锈钢拉丝板；2、星盆采用1.2mm不锈钢拉丝板；3、星盆配置冷水、热水、进水管，冷水管直径20mm、热水管直径20mm，下安装排水直径50mm不锈钢管，配备杂物过滤和清除装置，星盆下面有消噪音衬垫，底部作斜向排水出口；4、台脚采用脚通采用∮51mm厚1.2mm不锈钢圆管；脚通Ф51×1.5mm不锈钢管；5、配不锈钢子弹脚4个。
AF16 | 馒头机 | 1390*455*900 | 1 | 台 | 功率：380V/3KW/50HZ
电机型号：Y100L2-4
生产能力：65个/min
说明：1、全不锈钢机身；
2、馒头标准定量：5、6、7、8、9、10个/500g干面粉。（面团中面、水调和比例：1:0.4~1:0.45）
AF17 | △电烤箱 | 三层六盘 | 2 | 台 | 不锈钢304材质，功率：380V/19.5KW
1.高温不变形
2.电热丝，专业技术网状排布，活力均匀，升温快。
3.电脑板，每层内置有卤灯，确保工作内部照明，安全可靠
内膛尺寸：890*750*230
4、▲提供该电热设备全国工业产品生产许可证。
AF18 | 单通工作台 | 1200*700*800 | 1 | 台 | —采用SUS304不锈钢制作；
—采用1.2mm厚的磨砂贴膜不锈钢板，面板下衬中密度板，板厚≥15mm，下加加强筋；
—移门、柜身、层板：采用1.2mm厚的采用SUS304不锈钢板；
—立柱：φ50不锈钢圆管制作；
—脚：配不锈钢调节脚。
AF21 | △双层工作台 | 800*800*800 | 2 | 台 | 1.采用304不锈钢拉丝板；
2.工作台台面采用1.2mm不锈钢；
3.下层板采用1.2mm不锈钢；支架通脚采用Φ48*1.2mm不锈钢管，下配可调子弹脚。
4.面板及层板下用38*25*1.2mm方管加固。▲产品具有国家认可的第三方检测机构出具的检测报告、▲食品接触产品安全认证证书、▲产品板材具有食品级304不锈钢提供第三方机构出具的不锈钢迁移物指标(砷、镉、铅、铬、镍、浸泡液、感官)依据符合 GB 4806.9-2016，GB 31604.1-2015，GB 5009.156-2016GB 31604.49-2016 的标准，对 304 不锈钢板进行感官要求、理化指标的检测，所检项目的结果符合标准 GB 4806.9-2016 的要求，带有CNAS及CMA标识检测合格报告。
AF22 | 电饼铛 | 柜式 | 2 | 台 | 1. 铸管铝铛，双温双控
2.不锈钢外壳
3.温度范围：50~250℃
4. 产能：30kg/h
5.电压：220v 功率：5kw
6、▲提供该电热设备全国工业产品生产许可证。
AG | 蔬菜加工区
AG01 | 双玻璃移门挂墙吊柜 | 1000*350*600 | 1 | 台 | 用材标准：SUS-304-2B无磁不锈钢
1、顶板：304-1.2mm不锈钢
2、层板：304-1.2mm不锈钢
3、侧板：304-1.2mm不锈钢
4、柜门：304-1.2mm，内衬0.8mm不锈钢、玻璃门
5、加强筋：1.2mm不锈钢加强筋
AG02 | △单星盆台 | 1000*700*800/100 | 1 | 台 | 1、台面板采用304#1.2mm厚不锈钢拉丝板；2、星盆采用1.2mm不锈钢拉丝板；3、星盆配置冷水、热水、进水管，冷水管直径20mm、热水管直径20mm，下安装排水直径50mm不锈钢管，配备杂物过滤和清除装置，星盆下面有消噪音衬垫，底部作斜向排水出口；4、台脚采用脚通采用∮51mm厚1.2mm不锈钢圆管；脚通Ф51×1.5mm不锈钢管；5、配不锈钢子弹脚4个。▲产品具有食品接触产品安全认证证书、▲产品板材具有食品级304不锈钢提供第三方机构出具的不锈钢迁移物指标(砷、镉、铅、铬、镍、浸泡液、感官)依据符合 GB 4806.9-2016，GB 31604.1-2015，GB 5009.156-2016GB 31604.49-2016 的标准，对 304 不锈钢板进行感官要求、理化指标的检测，所检项目的结果符合标准 GB 4806.9-2016 的要求，带有CNAS及CMA标识检测合格报告。
AG03 | 双层工作台 | 1800*800*800 | 4 | 台 | 1.采用304不锈钢拉丝板；
2.工作台台面采用1.2mm不锈钢；
3.下层板采用1.2mm不锈钢；支架通脚采用Φ48*1.2mm不锈钢管，下配可调子弹脚。
4.面板及层板下用38*25*1.2mm方管加固。
AG04 | 单通工作台 | 1500*700*800 | 1 | 台 | —采用SUS304不锈钢制作；
—采用1.2mm厚的磨砂贴膜不锈钢板，面板下衬中密度板，板厚≥15mm，下加加强筋；
—移门、柜身、层板：采用1.2mm厚的采用SUS304不锈钢板；
—立柱：φ50不锈钢圆管制作；
—脚：配不锈钢调节脚。
AG05 | 双玻璃移门挂墙吊柜 | 1500*350*600 | 3 | 台 | 用材标准：SUS-304-2B无磁不锈钢
1、顶板：304-1.2mm不锈钢
2、层板：304-1.2mm不锈钢
3、侧板：304-1.2mm不锈钢
4、柜门：304-1.2mm，内衬0.8mm不锈钢、玻璃门
5、加强筋：1.2mm不锈钢加强筋
AG07 | 双玻璃移门挂墙吊柜 | 1200*350*600 | 1 | 台 | 用材标准：SUS-304-2B无磁不锈钢
1、顶板：304-1.2mm不锈钢
2、层板：304-1.2mm不锈钢
3、侧板：304-1.2mm不锈钢
4、柜门：304-1.2mm，内衬0.8mm不锈钢、玻璃门
5、加强筋：1.2mm不锈钢加强筋
AG08 | 双星盆台 | 1200*700*800/100 | 1 | 台 | 1.采用304不锈钢拉丝板，台面1.2mm，星盆1.2mm不锈钢；
2.支架通脚采用Φ48*1.2mm不锈钢管；支架横通采用Φ25*1.2mm不锈钢管；
3.四个Ф48mm可调不锈钢子弹脚。
4.每一个星盆配不锈钢下水系统，配星盆龙头；
5.池深≥300mm；
AG09 | 方脚四层平板货架 | 1200*500*1550 | 1 | 台 | 1.采用304不锈钢拉丝板；
2.层板采用1.2mm不锈钢，三折边工艺处理；
3.腿采用Ф43*1.2mm不锈钢圆管；层板下用不锈钢38*25mm厚度1.2mm方管加强筋加固，间距≤500mm；
4.带四个可调节子弹脚。
AG10 | 平台刀具消毒柜 | 1500*700*800 | 1 | 台 | 1.箱体采用无磁不锈钢材料制作。2.采用高温热风循环消毒。3.优质保温材料，节能环保。4.人性化控制，用户可根据需要自行设定温度和时间，达到杀菌保洁的要求。5.不锈钢设计，全视角消毒。6、采用高温热风循环烘干技术，特设超高温保护功能，适合各类刀具，各种材质粘板、菜墩消毒。功率：3KW/220V。
AG11 | 双门双星盆台 | 1200*700*800/100 | 1 | 台 | 1.采用304不锈钢拉丝板，台面1.2mm，星盆1.2mm不锈钢；
2.支架通脚采用Φ48*1.2mm不锈钢管；支架横通采用Φ25*1.2mm不锈钢管；
3.四个Ф48mm可调不锈钢子弹脚。
4.每一个星盆配不锈钢下水系统，配星盆龙头；
5.池深≥300mm；
AG14 | 开水器带底座 | 12KW | 1 | 台 | 1.整机采用304不锈钢板制作。t≧0.6
2.电压功率：380V/12KW。额定容量50L.
3.整体环保材料保温层。保温效果良好。
4.采用微电脑控制，步进式加热原理，圆弧形内胆，生熟水分开，没有混合水。5、▲提供该电热设备全国工业产品生产许可证。
AG15 | 双玻璃移门挂墙吊柜 | 1150*350*600 | 2 | 台 | 用材标准：SUS-304-2B无磁不锈钢
1、顶板：304-1.2mm不锈钢
2、层板：304-1.2mm不锈钢
3、侧板：304-1.2mm不锈钢
4、柜门：304-1.2mm，内衬0.8mm不锈钢、玻璃门
5、加强筋：1.2mm不锈钢加强筋
AG18 | △土豆去皮机 |  | 1 | 台 | 1.采用日本先进技术。2.全不锈钢制造，外观豪华。3.脱皮清洗彻底，不损伤蔬菜，可直接进行切配。4.节水节能，省人省力，使用方便快捷。5.采用接渣篮和集中排污结构，避免堵塞管道，保持地面干爽。6.脱皮去污彻底，无需人工辅助，完全能够达到直接食用标准7.该机由两个不锈钢洗物槽，隔渣板，送气排管，漩涡水泵、过滤装置及给水部分组成。8.进水：DN25排水：DN40出口高度：370生产能力：500-800kg/H，功率：0.75KW/380V
AH | 肉类加工区
AH01 | 双玻璃移门挂墙吊柜 | 1000*350*600 | 1 | 台 | 用材标准：SUS-304-2B无磁不锈钢
1、顶板：304-1.2mm不锈钢
2、层板：304-1.2mm不锈钢
3、侧板：304-1.2mm不锈钢
4、柜门：304-1.2mm，内衬0.8mm不锈钢、玻璃门
5、加强筋：1.2mm不锈钢加强筋
AH02 | 单星盆台 | 1000*700*800/100 | 1 | 台 | 1、台面板采用304#1.2mm厚不锈钢拉丝板；2、星盆采用1.2mm不锈钢拉丝板；3、星盆配置冷水、热水、进水管，冷水管直径20mm、热水管直径20mm，下安装排水直径50mm不锈钢管，配备杂物过滤和清除装置，星盆下面有消噪音衬垫，底部作斜向排水出口；4、台脚采用脚通采用∮51mm厚1.2mm不锈钢圆管；脚通Ф51×1.5mm不锈钢管；5、配不锈钢子弹脚4个。
AH03 | 双层工作台 | 1800*800*800 | 4 | 台 | 1.采用304不锈钢拉丝板；
2.工作台台面采用1.2mm不锈钢；
3.下层板采用1.2mm不锈钢；支架通脚采用Φ48*1.2mm不锈钢管，下配可调子弹脚。
4.面板及层板下用38*25*1.2mm方管加固。
AH04 | 单星杀鱼台柜 | 1500*700*800/100 | 1 | 台 | 1、台面板采用304#1.2mm厚不锈钢拉丝板；2、星盆采用1.2mm不锈钢拉丝板，尺寸450*500*300；3、星盆配置冷水、热水进水管，冷水管直径20mm、热水管直径20mm下安装排水管直径50mm，配备杂物过滤和清除装置，所有星盆下面有消噪音衬垫，底部需作斜向排水出口；4、台脚采用脚通采用∮51mm厚1.2mm不锈钢圆管；5、配不锈钢子弹脚4个。6、台面开残食孔，尺寸150*300，下配残食车、残食桶。
AH05 | 双玻璃移门挂墙吊柜 | 1500*350*600 | 3 | 台 | 用材标准：SUS-304-2B无磁不锈钢
1、顶板：304-1.2mm不锈钢
2、层板：304-1.2mm不锈钢
3、侧板：304-1.2mm不锈钢
4、柜门：304-1.2mm，内衬0.8mm不锈钢、玻璃门
5、加强筋：1.2mm不锈钢加强筋
AH07 | 方脚四层平板货架 | 1000*500*1550 | 1 | 台 | 1.采用304不锈钢拉丝板；
2.层板采用1.2mm不锈钢，三折边工艺处理；
3.腿采用Ф43*1.2mm不锈钢圆管；层板下用不锈钢38*25mm厚度1.2mm方管加强筋加固，间距≤500mm；
4.带四个可调节子弹脚。
AH08 | 双玻璃移门挂墙吊柜 | 1200*350*600 | 1 | 台 | 用材标准：SUS-304-2B无磁不锈钢
1、顶板：304-1.2mm不锈钢
2、层板：304-1.2mm不锈钢
3、侧板：304-1.2mm不锈钢
4、柜门：304-1.2mm，内衬0.8mm不锈钢、玻璃门
5、加强筋：1.2mm不锈钢加强筋
AH09 | 双星盆台 | 1200*700*800/100 | 1 | 台 | 1.采用304不锈钢拉丝板，台面1.2mm，星盆1.2mm不锈钢；
2.支架通脚采用Φ48*1.2mm不锈钢管；支架横通采用Φ25*1.2mm不锈钢管；
3.四个Ф48mm可调不锈钢子弹脚。
4.每一个星盆配不锈钢下水系统，配星盆龙头；
5.池深≥300mm；
AH10 | 双门双星盆台 | 1200*700*800/100 | 1 | 台 | 1.采用304不锈钢拉丝板，台面1.2mm，星盆1.2mm不锈钢；
2.支架通脚采用Φ48*1.2mm不锈钢管；支架横通采用Φ25*1.2mm不锈钢管；
3.四个Ф48mm可调不锈钢子弹脚。
4.每一个星盆配不锈钢下水系统，配星盆龙头；
5.池深≥300mm；
AH11 | 单通工作台 | 1500*700*800 | 1 | 台 | —采用SUS304不锈钢制作；
—采用1.2mm厚的磨砂贴膜不锈钢板，面板下衬中密度板，板厚≥15mm，下加加强筋；
—移门、柜身、层板：采用1.2mm厚的采用SUS304不锈钢板；
—立柱：φ50不锈钢圆管制作；
—脚：配不锈钢调节脚。
AH12 | 开水器带底座 | 12KW | 1 | 台 | 1.整机采用304不锈钢板制作。t≧0.6
2.电压功率：380V/12KW。额定容量50L.
3.整体环保材料保温层。保温效果良好。
4.采用微电脑控制，步进式加热原理，圆弧形内胆，生熟水分开，没有混合水。5、▲提供该电热设备全国工业产品生产许可证。
AH13 | △切片机 | 台式 | 1 | 台 | 技术参数：
电压功率:220V.1.1KW
外形尺寸：长780×宽560×高730mm
送料架进给速:42次/分
机器重量：90KG
备 注：此类机型属于硬切，肉类需冻了之后进行切割
AH15 | 双玻璃移门挂墙吊柜 | 1500*350*600 | 1 | 台 | 用材标准：SUS-304-2B无磁不锈钢
1、顶板：304-1.2mm不锈钢
2、层板：304-1.2mm不锈钢
3、侧板：304-1.2mm不锈钢
4、柜门：304-1.2mm，内衬0.8mm不锈钢、玻璃门
5、加强筋：1.2mm不锈钢加强筋
AH16 | △锯骨机 | 台式 | 1 | 台 | 电机功率:3KW/220V 带轮直径:210mm（±3mm） 锯带线速度:15m/s 切割厚度： 4~140mm 外壳304-2B不锈钢，材质厚度≥1.2mm。
AH17 | 双玻璃移门挂墙吊柜 | 800*350*600 | 1 | 台 | 用材标准：SUS-304-2B无磁不锈钢
1、顶板：304-1.2mm不锈钢
2、层板：304-1.2mm不锈钢
3、侧板：304-1.2mm不锈钢
4、柜门：304-1.2mm，内衬0.8mm不锈钢、玻璃门
5、加强筋：1.2mm不锈钢加强筋
AH18 | △绞切肉机 | 550*380*750 | 1 | 台 | 适用于肉类切片、切丝、绞馅，工作效率：400KG/H（片）200kg/h（丝）100kg/h（馅），功率：1.1KW220V;采用两组旋转刀片，交叉剪切，将块状精肉加工成片状和丝状；绞肉部分利用蛟龙送料，旋转铰刀与固定网刀端面相切；符合国家最新技术、安全标准；
AH21 | 平台刀具消毒柜 | 1500*700*800 | 1 | 台 | 1.箱体采用无磁不锈钢材料制作。2.采用高温热风循环消毒。3.优质保温材料，节能环保。4.人性化控制，用户可根据需要自行设定温度和时间，达到杀菌保洁的要求。5.不锈钢设计，全视角消毒。6、采用高温热风循环烘干技术，特设超高温保护功能，适合各类刀具，各种材质粘板、菜墩消毒。功率：3KW/220V。
AI | 主厨房
AI01 | 双玻璃移门吊柜连下吊架 | 1500*400*1250 | 3 | 台 | 用材标准：SUS-304-2B无磁不锈钢
1、顶板：304-1.2mm不锈钢
2、层板：304-1.2mm不锈钢
3、侧板：304-1.2mm不锈钢
4、柜门：304-1.2mm，内衬0.8mm不锈钢、玻璃门
5、加强筋：1.2mm不锈钢加强筋
AI02 | 双通工作台 | 1500*800*800 | 3 | 台 | 1、采用304#不锈钢拉丝板；2、面板1.2mm厚，内置有不锈钢32*100*32mm槽型补强撑；层板、侧板1.2mm不锈钢拉丝板；门外壳1.2mm厚，门内壳1.2mm厚，中间聚氨脂发泡，补强撑：1.5mm厚不锈钢板；3、吊架式导轨，铝合金滑道，前后装无噪音承重尼龙吊轮；4、脚通φ51*1.5㎜不锈钢管，配可调高度不锈钢子弹脚。
AI03 | 双玻璃移门挂墙吊柜 | 1200*350*600 | 1 | 台 | 用材标准：SUS-304-2B无磁不锈钢
1、顶板：304-1.2mm不锈钢
2、层板：304-1.2mm不锈钢
3、侧板：304-1.2mm不锈钢
4、柜门：304-1.2mm，内衬0.8mm不锈钢、玻璃门
5、加强筋：1.2mm不锈钢加强筋
AI04 | 双门双星盆台 | 1200*750*800/100 | 1 | 台 | 1.采用304不锈钢拉丝板，台面1.2mm，星盆1.2mm不锈钢；
2.支架通脚采用Φ48*1.2mm不锈钢管；支架横通采用Φ25*1.2mm不锈钢管；
3.四个Ф48mm可调不锈钢子弹脚。
4.每一个星盆配不锈钢下水系统，配星盆龙头；
5.池深≥300mm；
AI05 | △电磁单头大锅灶 | 1100*1150*800/400 | 2 | 台 | 采用优质不锈钢板材；采用技术领先的德国“Infineon”IGBT；先进智能化电脑控制技术的运用；全新防水.防虫.防油设计；升温快，熱效率高达92%，提高出菜率，节省50%以上；自动安全保护功能，性能更安全可靠；自动出水，五档或八档火力循环调节；人性化超耐用智能磁控开关控制；数码显示一目了然；三重立体防辐射外壳屏蔽设计。▲产品具有符合GB4806.9-2016标准的食品接触产品安全认证证书、▲符合国家标准认证的中国节能产品认证证书、▲电磁灶磁控开关符合GB/T15092.1-2010《器具开关 第一部分:通用要求》的检测报告、▲电磁灶风机符合GB/T12350-2009《小功率电动机的安全要求》和GB/T5171.1-2014《小功率电动机第1部分:通用技术条件》的检测报告、▲电磁灶机芯符合GB/T2423.1-2008《电工电子产品环境试验第2部分: 试验方法 试验 A:低温》的检测报告、▲电磁灶显示器符合GB/T2423.1-2008《电工电子产品环境试验第2部分: 试验方法 试验 A:低温》的检测报告、▲电磁灶线盘符合GB/T2423.1-2008《电工电子产品环境试验第2部分: 试验方法 试验 A:低温》的检测报告
AI07 | 炉拼台 | 400*1150*800/400 | 3 | 台 | —采用SUS304不锈钢制作；
—台面1.2mm，加强筋1.2mm；
—立柱Φ38×1.2mm不锈钢圆管,配调节脚。
AI08 | 双通暖碟台 | 1500*800*800 | 2 | 台 | —采用SUS304不锈钢制作；
—采用1.2mm厚的磨砂贴膜不锈钢板，面板下衬中密度板，板厚≥15mm，下加加强筋；
—移门、柜身、层板：采用1.2mm厚的采用SUS304不锈钢板； —发热管功率220V，4KW；
—立柱：φ50不锈钢圆管制作；
—脚：配不锈钢调节脚。
AI10 | 双玻璃移门挂墙吊柜 | 1800*350*600 | 2 | 台 | 用材标准：SUS-304-2B无磁不锈钢
1、顶板：304-1.2mm不锈钢
2、层板：304-1.2mm不锈钢
3、侧板：304-1.2mm不锈钢
4、柜门：304-1.2mm，内衬0.8mm不锈钢、玻璃门
5、加强筋：1.2mm不锈钢加强筋
AI11 | 靠墙型油网烟罩 | 4000*1350*550 | 3 | 台 | 用材标准：SUS-304-2B无磁不锈钢
1、罩体：304-1.2mm不锈钢
2、骨架：304-1.2mm不锈钢
3、新风部分：304-1.2mm不锈钢制作
AI12 | 平台刀具消毒柜 | 1500*750*800 | 1 | 台 | 1.箱体采用无磁不锈钢材料制作。2.采用高温热风循环消毒。3.优质保温材料，节能环保。4.人性化控制，用户可根据需要自行设定温度和时间，达到杀菌保洁的要求。5.不锈钢设计，全视角消毒。6、采用高温热风循环烘干技术，特设超高温保护功能，适合各类刀具，各种材质粘板、菜墩消毒。功率：3KW/220V。
AI13 | 双玻璃移门挂墙吊柜 | 1500*350*600 | 1 | 台 | 用材标准：SUS-304-2B无磁不锈钢
1、顶板：304-1.2mm不锈钢
2、层板：304-1.2mm不锈钢
3、侧板：304-1.2mm不锈钢
4、柜门：304-1.2mm，内衬0.8mm不锈钢、玻璃门
5、加强筋：1.2mm不锈钢加强筋
AI14 | △电磁双炒单温灶 | 1800*1000*800/400 | 2 | 台 | 用304 贴膜拉丝不锈钢板，面板采用1.2mm 厚不锈钢板，台面一次压制成型。外旁板及后立板采用1.2mm 厚不锈钢板，龙骨架国标40×40角钢，衬板热轧钢板厚δ＝2.0，炉膛50 厚耐高温材料围砌，配节能炉头，铜芯线鼓风机。配180°摇摆水龙头。采用离人断气系统，人体探测范围0.3~4 米，动作信号输出时间可调范围10~85 秒，电脑版程序控制系统，密封防水系统，24V 安全工作电压，探测系统采用雷达方式，对人体安全无伤害，无副作用，故障发生时，可手动恢复灶具正常工作。
AI15 | 双玻璃移门吊柜连下吊架 | 1800*400*1250 | 3 | 台 | 用材标准：SUS-304-2B无磁不锈钢
1、顶板：304-1.2mm不锈钢
2、层板：304-1.2mm不锈钢
3、侧板：304-1.2mm不锈钢
4、柜门：304-1.2mm，内衬0.8mm不锈钢、玻璃门
5、加强筋：1.2mm不锈钢加强筋
AI16 | 炉拼台 | 400*1000*800/400 | 1 | 台 | —采用SUS304不锈钢制作；
—台面1.2mm，加强筋1.2mm；
—立柱Φ38×1.2mm不锈钢圆管,配调节脚。
AI17 | 单门单星盆柜 | 600*800*800/100 | 1 | 台 | 1、台面板采用304#1.2mm厚不锈钢拉丝板；2、星盆采用1.2mm不锈钢拉丝板；3、星盆配置冷水、热水、进水管，冷水管直径20mm、热水管直径20mm，下安装排水直径50mm不锈钢管，配备杂物过滤和清除装置，星盆下面有消噪音衬垫，底部作斜向排水出口；4、台脚采用脚通采用∮51mm厚1.2mm不锈钢圆管；脚通Ф51×1.5mm不锈钢管；5、配不锈钢子弹脚4个。
AI19 | △六头电磁煲仔炉 | 1100*1000*800/400 | 1 | 台 | •炉灶面板采用304#1.2mm不锈钢拉丝板；
•侧板1.2mm，炉体骨架采用40*40*4mm不锈钢；
•炉通脚用炉脚50*50mm不锈钢管；
•配有独特的菊花式火焰，自动适应锅底直径，提高热效率，
•配电磁安全掣
热负荷: 7kWx6=42kW
熄火保护: 热电偶熄火保护
AI20 | 双通暖碟台 | 1800*800*800 | 1 | 台 | —采用SUS304不锈钢制作；
—采用1.2mm厚的磨砂贴膜不锈钢板，面板下衬中密度板，板厚≥15mm，下加加强筋；
—移门、柜身、层板：采用1.2mm厚的采用SUS304不锈钢板； —发热管功率220V，4KW；
—立柱：φ50不锈钢圆管制作；
—脚：配不锈钢调节脚。
AI23 | △电磁双眼低汤灶 | 1250*800*580/620 | 2 | 台 | 功率可调，最大功率：15KW*2；材料：SUS304不锈钢板，台面厚度1.5mm,侧板1.2mm厚，微晶面板能承受800℃极限高温；背板可拆卸；执行标准：GB4706.1-2005GB4706.52-2008；防水等级：IPX4；水龙头为优质摇摆水龙头。
AJ | 凉菜间
AJ02 | 方脚四层平板货架 | 1200*500*1550 | 2 | 台 | 1.采用304不锈钢拉丝板；
2.层板采用1.2mm不锈钢，三折边工艺处理；
3.腿采用Ф43*1.2mm不锈钢圆管；层板下用不锈钢38*25mm厚度1.2mm方管加强筋加固，间距≤500mm；
4.带四个可调节子弹脚。
AJ04 | 双星洗手池带电子感应龙头 | 900*450*250/150 | 1 | 台 | 用材标准：SUS-304-2B无磁不锈钢
1、台面水斗为：304-1.2mm不锈钢整体拉伸
2、围板：304-1.2mm不锈钢
AJ06 | 双层工作台 | 1800*800*800 | 1 | 台 | 1.采用304不锈钢拉丝板；
2.工作台台面采用1.2mm不锈钢；
3.下层板采用1.2mm不锈钢；支架通脚采用Φ48*1.2mm不锈钢管，下配可调子弹脚。
4.面板及层板下用38*25*1.2mm方管加固。
AJ07 | 单通工作台 | 1175*800*800 | 2 | 台 | —采用SUS304不锈钢制作；
—采用1.2mm厚的磨砂贴膜不锈钢板，面板下衬中密度板，板厚≥15mm，下加加强筋；
—移门、柜身、层板：采用1.2mm厚的采用SUS304不锈钢板；
—立柱：φ50不锈钢圆管制作；
—脚：配不锈钢调节脚。
AJ08 | 双玻璃移门挂墙吊柜 | 1200*350*600 | 1 | 台 | 用材标准：SUS-304-2B无磁不锈钢
1、顶板：304-1.2mm不锈钢
2、层板：304-1.2mm不锈钢
3、侧板：304-1.2mm不锈钢
4、柜门：304-1.2mm，内衬0.8mm不锈钢、玻璃门
5、加强筋：1.2mm不锈钢加强筋
AJ09 | 双门双星盆台 | 1200*750*800/100 | 1 | 台 | 1.采用304不锈钢拉丝板，台面1.2mm，星盆1.2mm不锈钢；
2.支架通脚采用Φ48*1.2mm不锈钢管；支架横通采用Φ25*1.2mm不锈钢管；
3.四个Ф48mm可调不锈钢子弹脚。
4.每一个星盆配不锈钢下水系统，配星盆龙头；
5.池深≥300mm；
AJ10 | 双玻璃移门挂墙吊柜 | 1800*350*600 | 2 | 台 | 用材标准：SUS-304-2B无磁不锈钢
1、顶板：304-1.2mm不锈钢
2、层板：304-1.2mm不锈钢
3、侧板：304-1.2mm不锈钢
4、柜门：304-1.2mm，内衬0.8mm不锈钢、玻璃门
5、加强筋：1.2mm不锈钢加强筋
AJ13 | 单通工作台 | 1800*750*800 | 1 | 台 | —采用SUS304不锈钢制作；
—采用1.2mm厚的磨砂贴膜不锈钢板，面板下衬中密度板，板厚≥15mm，下加加强筋；
—移门、柜身、层板：采用1.2mm厚的采用SUS304不锈钢板；
—立柱：φ50不锈钢圆管制作；
—脚：配不锈钢调节脚。
AJ14 | △空调 | 挂墙式 | 1 | 台 | 2匹 一级能效 定频 冷暖自洁 壁挂式
AJ15 | 传菜窗口 | 1500*200*H | 1 | 台 | 用材标准：SUS-304-2B无磁不锈钢
AK | 售饭区
AK01 | 双层工作台 | 500*800*800 | 1 | 台 | 1.采用304不锈钢拉丝板；
2.工作台台面采用1.2mm不锈钢；
3.下层板采用1.2mm不锈钢；支架通脚采用Φ48*1.2mm不锈钢管，下配可调子弹脚。
4.面板及层板下用38*25*1.2mm方管加固。
AK02 | △五格保温售饭柜 | 1800*800*800 | 2 | 台 | 用材标准：SUS-304-2B无磁不锈钢
1、台面：304-1.2mm不锈钢，加保温层
2、围板：304-1.2mm不锈钢
3、立柱：ø38×1.2mm圆管
4、横管：ø25×1.2mm圆管
5、台脚：可调节不锈钢子弹脚
6、加强筋：1.2mm不锈钢加强筋
7、电器元件：优质M型加热管3×1.5KW,智能温控器▲产品具有国家认可的第三方检测机构出具的检测报告、食品接触产品安全认证证书、▲产品板材具有食品级304不锈钢提供第三方机构出具的不锈钢迁移物指标(砷、镉、铅、铬、镍、浸泡液、感官)依据符合 GB 4806.9-2016，GB 31604.1-2015，GB 5009.156-2016GB 31604.49-2016 的标准，对 304 不锈钢板进行感官要求、理化指标的检测，所检项目的结果符合标准 GB 4806.9-2016 的要求，带有CNAS及CMA标识检测合格报告。
AK03 | △五格保温售饭柜 | 1800*700*800 | 1 | 台 | 用材标准：SUS-304-2B无磁不锈钢
1、台面：304-1.2mm不锈钢，加保温层
2、围板：304-1.2mm不锈钢
3、立柱：ø38×1.2mm圆管
4、横管：ø25×1.2mm圆管
5、台脚：可调节不锈钢子弹脚
6、加强筋：1.2mm不锈钢加强筋
7、电器元件：优质M型加热管3×1.6KW,智能温控器
AK04 | 单星盆柜连垃圾桶车 | 1200*700*800/100 | 2 | 台 | 用材标准：SUS-304-2B无磁不锈钢
1、台面：304-1.2mm不锈钢
2、侧板：304-1.2mm不锈钢
3、水斗304*1.2 400*400*250
4、柜门：304-0.8mm，内衬0.6mm不锈钢
5、加强筋：1.2mm不锈钢加强筋
6、台脚：可调节不锈钢子弹脚
7、内配塑料垃圾桶1只
AK05 | 双玻璃移门挂墙吊柜 | 1200*350*600 | 2 | 台 | 用材标准：SUS-304-2B无磁不锈钢
1、顶板：304-1.2mm不锈钢
2、层板：304-1.2mm不锈钢
3、侧板：304-1.2mm不锈钢
4、柜门：304-1.2mm，内衬0.8mm不锈钢、玻璃门
5、加强筋：1.2mm不锈钢加强筋
AK07 | 双玻璃移门挂墙吊柜 | 1800*350*600 | 3 | 台 | 用材标准：SUS-304-2B无磁不锈钢
1、顶板：304-1.2mm不锈钢
2、层板：304-1.2mm不锈钢
3、侧板：304-1.2mm不锈钢
4、柜门：304-1.2mm，内衬0.8mm不锈钢、玻璃门
5、加强筋：1.2mm不锈钢加强筋
AK08 | △八格保温售饭柜 | 1500*800*800 | 1 | 台 | 用材标准：SUS-304-2B无磁不锈钢
1、台面：304-1.2mm不锈钢，加保温层
2、围板：304-1.2mm不锈钢
3、立柱：ø38×1.2mm圆管
4、横管：ø25×1.2mm圆管
5、台脚：可调节不锈钢子弹脚
6、加强筋：1.2mm不锈钢加强筋
7、电器元件：优质M型加热管3×1.5KW,智能温控器
AK11 | 柜式保温菜台 | 1800*800*800 | 1 | 台 | 用材标准：SUS-304-2B无磁不锈钢
1、台面：304-1.2mm不锈钢，加保温层
2、围板：304-1.2mm不锈钢
3、立柱：ø38×1.2mm圆管
4、横管：ø25×1.2mm圆管
5、台脚：可调节不锈钢子弹脚
6、加强筋：1.2mm不锈钢加强筋
7、电器元件：优质M型加热管3×1.6KW,智能温控器
AK14 | △六桶保温柜 | 1500*800*800 | 1 | 台 | 用材标准：SUS-304-2B无磁不锈钢
1、台面：304-1.2mm不锈钢，加保温层
2、围板：304-1.2mm不锈钢
3、立柱：ø38×1.2mm圆管
4、横管：ø25×1.2mm圆管
5、台脚：可调节不锈钢子弹脚
6、加强筋：1.2mm不锈钢加强筋
7、电器元件：优质M型加热管3×1.5KW,智能温控器
| 煎包炉 | 800*850*800 | 1 | 台 | 全304不锈钢制作，箱盖采用不锈钢拉伸成型，自动恒温，不粘附，容易脱模，油烟少;电功率：4KW。电压：380V。
| 双层工作台 | 1100*850*800 | 1 | 台 | 1.采用304不锈钢拉丝板；
2.工作台台面采用1.2mm不锈钢；
3.下层板采用1.2mm不锈钢；支架通脚采用Φ48*1.2mm不锈钢管，下配可调子弹脚。
4.面板及层板下用38*25*1.2mm方管加固。
| 煮面炉连保温汤池柜 | 800*850*800 | 1 | 台 | 用材标准：SUS-304-2B无磁不锈钢
1、台面：304-1.5mm不锈钢，加保温层
2、水胆：304-1.2mm不锈钢
3、侧板：304-1.2mm不锈钢，加保温层
4、加强筋：1.5mm不锈钢加强筋
5、台脚：可调节不锈钢锥形承重脚
6、电器元件：优质梅花型电热管9KW
| △煮面炉 | 800*850*800 | 1 | 台 | 1、面板采用SUS304-2B1.5mm厚不锈钢板，15—30KW，德国英飞凌IGBT模块、国内知名品牌配件、安全保护通过国家3C认证、操作随心防水、防漏电、防干烧保护、容易清洁、出菜率高、九档位人性化设计、面板δ=1.2mm厚不锈钢板；余δ=1.2mm厚不锈钢板；工业腿、拉伸面，配套优质不锈钢煮面锅，含精致木包装。2、▲提供该电热设备全国工业产品生产许可证。
AK16 | 双门消毒柜 | 热风循环 | 1 | 台 | 超大功率消毒，100摄氏度立体循环风高温杀菌、杀毒效果彻底、无死角，规格：1310*650*1980mm
温度范围：20-125℃
消毒方式：热风循环
容积：720L
电压：220v
功率：4.4kw
AK17 | 单通工作台 | 1500*800*800 | 1 | 台 | —采用SUS304不锈钢制作；
—采用1.2mm厚的磨砂贴膜不锈钢板，面板下衬中密度板，板厚≥15mm，下加加强筋；
—移门、柜身、层板：采用1.2mm厚的采用SUS304不锈钢板；
—立柱：φ50不锈钢圆管制作；
—脚：配不锈钢调节脚。
AK19 | 双玻璃移门挂墙吊柜 | 1800*350*600 | 1 | 台 | 用材标准：SUS-304-2B无磁不锈钢
1、顶板：304-1.2mm不锈钢
2、层板：304-1.2mm不锈钢
3、侧板：304-1.2mm不锈钢
4、柜门：304-1.2mm，内衬0.8mm不锈钢、玻璃门
5、加强筋：1.2mm不锈钢加强筋
AK20 | 单通工作台 | 1850*800*800 | 2 | 台 | —采用SUS304不锈钢制作；
—采用1.2mm厚的磨砂贴膜不锈钢板，面板下衬中密度板，板厚≥15mm，下加加强筋；
—移门、柜身、层板：采用1.2mm厚的采用SUS304不锈钢板；
—立柱：φ50不锈钢圆管制作；
—脚：配不锈钢调节脚。
AL | 洗碗间
AL01 | 四开门碗柜 | 1180*480*1800 | 3 | 台 | 采用304#不锈钢拉丝板，外板采用1.2mm厚不锈钢拉丝板；柜内层板采用1.2mm厚不锈钢拉丝板，柜围板采用1.2mm厚不锈钢拉丝板，趟门采用1.2mm厚不锈钢拉丝板；台脚采用φ38mm厚1.2mm不锈钢圆管；通配不锈钢可调性子弹脚。▲产品具有食品接触产品安全认证证书、▲产品板材具有食品级304不锈钢提供第三方机构出具的不锈钢迁移物指标(砷、镉、铅、铬、镍、浸泡液、感官)依据符合 GB 4806.9-2016，GB 31604.1-2015，GB 5009.156-2016GB 31604.49-2016 的标准，对 304 不锈钢板进行感官要求、理化指标的检测，所检项目的结果符合标准 GB 4806.9-2016 的要求，带有CNAS及CMA标识检测合格报告。
AL02 | 方脚四层平板货架 | 1200*500*1550 | 4 | 台 | 1.采用304不锈钢拉丝板；
2.层板采用1.2mm不锈钢，三折边工艺处理；
3.腿采用Ф43*1.2mm不锈钢圆管；层板下用不锈钢38*25mm厚度1.2mm方管加强筋加固，间距≤500mm；
4.带四个可调节子弹脚。
AL05 | 双门消毒柜 | 热风循环 | 3 | 台 | 超大功率消毒，100摄氏度立体循环风高温杀菌、杀毒效果彻底、无死角，规格：1310*650*1980mm
温度范围：20-125℃
消毒方式：热风循环
容积：720L
电压：220v
功率：4.4kw▲产品具有消毒产品生产企业卫生许可证、食品接触产品安全认证证书、提供符合《食具消毒柜安全和卫生要求》GB17988-2008要求的检测机构出具的检测报告。
AL08 | 双层工作台 | 1500*800*800 | 3 | 台 | 1.采用304不锈钢拉丝板；
2.工作台台面采用1.2mm不锈钢；
3.下层板采用1.2mm不锈钢；支架通脚采用Φ48*1.2mm不锈钢管，下配可调子弹脚。
4.面板及层板下用38*25*1.2mm方管加固。
AL11 | 四开门碗柜 | 1200*500*1800 | 2 | 台 | 采用304#不锈钢拉丝板，外板采用1.2mm厚不锈钢拉丝板；柜内层板采用1.2mm厚不锈钢拉丝板，柜围板采用1.2mm厚不锈钢拉丝板，趟门采用1.2mm厚不锈钢拉丝板；台脚采用φ38mm厚1.2mm不锈钢圆管；通配不锈钢可调性子弹脚。
AL13 | 大单星盆台 | 1000*800*800/100 | 1 | 台 | 规格：1000×800×(800+150)
说明：带落水器及拦渣器。
技术参数：
1、台面采用SUS304不锈钢δ=1.2mm磨砂贴塑板；
2、水斗采用SUS304不锈钢δ=1.2mm磨砂贴塑板；
3、加强档采用全不锈钢框架式加强框；
4、脚采用优质不锈钢管Φ38*1.2mm(配可调节子弹脚)；
5、横通采用优质不锈钢管Φ25*1.5mm。
AL14 | 方脚四层平板货架 | 1150*500*1550 | 1 | 台 | 1.采用304不锈钢拉丝板；
2.层板采用1.2mm不锈钢，三折边工艺处理；
3.腿采用Ф43*1.2mm不锈钢圆管；层板下用不锈钢38*25mm厚度1.2mm方管加强筋加固，间距≤500mm；
4.带四个可调节子弹脚。
AL15 | 双孔收餐柜连车 | 1200*800*800/150 | 1 | 台 | 选用304#不锈钢拉丝板，台面板采用304#1.2mm厚不锈钢拉丝板；台面板内加强筋采用1.2mm厚不锈钢板拉丝板；背板采用1.2mm厚不锈钢拉丝板；台脚采用φ38mm厚1.2mm不锈钢圆管；通配不锈钢可调性子弹脚，下配活动垃圾车。
AM | 男女更衣室
AM01 | 更衣柜 | 900*400*1800 | 4 | 台 | 规格：900*400*1800
1.六门，带锁；
2.选用0.8MM优质冷轧钢钢板；
3.静电粉末喷塑；
AM02 | 洗手池 | 450*400*300 | 2 | 台 | 用材标准：SUS-304-2B无磁不锈钢
1、台面水斗为：304-1.2mm不锈钢整体拉伸
2、围板：304-1.2mm不锈钢
面点/主厨房排烟系统
PF-A01 | △抽气风柜/楼顶安装 | 800# 30KW | 1 | 台 | 用料：柜体采用1.0㎜不锈钢，带消音装置。；电压：380V，转速：990r/min，噪音：85dB，风量：40000m3/h，风压：950Pa。
PF-A02 | 电机保护器 | 功率:30kw/380v | 1 | 套 | 工作电压AC380±10%，，频率50Hz，断相动作时间3-100S可调（相对），适用于三相大功率电动机降压起动，降低启动电流，确保电动机起动安全可靠
PF-A03 | 风柜安装支架 | --- | 1 | 套 | 1.国标C5#槽钢制作。
2.槽钢所有面积涂刷防锈漆做防锈处理。
3.焊接加固时要求焊缝平滑，不得有气孔加渣等焊接缺陷。
PF-A04 | 风柜减振器 | --- | 4 | 套 | 根据重量不同配橡胶减震垫或阻尼减震器
PF-A05 | 不锈钢板集烟箱 | 201板材#1.2mm | 60 | 平米 | 201板材#1.2mm
PF-A06 | 不锈钢板弯头 | 201板材#1.2mm | 8 | 个 | 201板材#1.2mm
PF-A07 | 不锈钢板三通 | 201板材#1.2mm | 6 | 个 | 201板材#1.2mm
PF-A08 | 不锈钢板烟道 | 201板材#1.2mm | 350 | 平米 | 201板材#1.2mm
PF-A09 | △防火阀 | 150℃ | 1 | 个 | 采用冷轧钢板焊接并做防锈处理，熔断器动作温度：150℃；长度根据现场定制；阀门有5-6挡调节风量开度，可手动开启或关闭，阀门动作后手动复位。要求漏风量低，气密性好。
PF-A10 | △油烟净化器 | 风量:70000立方米/时 | 1 | 台 | 外壳A3钢，内材铝电热板，静电净化器；箱体结构精巧，电场发生器为平板结构，净化能率强；高频高压电源工作频率高（20～40KHZ），稳定性好，可靠性高,有快捷短路保护，空载保护，开门短电保护
PF-A11 | 净化器安装支架 |  | 1 | 套 | 角钢现场制作
PF-A12 | 净化器进出风口 |  | 2 | 个 | 配净化器
PF-A13 | 风机进出风口软连接 | --- | 2 | 个 | 采用优质防水油布，连接处，可有效减轻因风柜震动而带动管道震动
PF-A14 | 风柜进出风口 |  | 2 | 个 | 配风柜
营养厨房排烟系统
PF-B01 | 抽气风柜/楼顶安装 | 20" 5.5KW | 1 | 台 | 用料：柜体采用1.0㎜不锈钢，带消音装置。；电压：380V，转速：990r/min，噪音：85dB，风量：40000m3/h，风压：950Pa。
PF-B02 | 风柜安装支架 | --- | 1 | 套 | 1.国标C5#槽钢制作。
2.槽钢所有面积涂刷防锈漆做防锈处理。
3.焊接加固时要求焊缝平滑，不得有气孔加渣等焊接缺陷。
PF-B03 | 风柜减振器 | --- | 4 | 套 | 根据重量不同配橡胶减震垫或阻尼减震器
PF-B04 | 不锈钢板集烟箱 | 201板材#1.2mm | 12 | 平米 | 201板材#1.2mm
PF-B05 | 不锈钢板弯头 | 201板材#1.2mm | 6 | 个 | 201板材#1.2mm
PF-B06 | 不锈钢板烟道 | 201板材#1.2mm | 100 | 平米 | 201板材#1.2mm
PF-B07 | △防火阀 | 150℃ | 1 | 个 | 采用冷轧钢板焊接并做防锈处理，熔断器动作温度：150℃；长度根据现场定制；阀门有5-6挡调节风量开度，可手动开启或关闭，阀门动作后手动复位。要求漏风量低，气密性好。
PF-B08 | △油烟净化器 | 风量:20000立方米/时 | 1 | 台 | 外壳A3钢，内材铝电热板，静电净化器；箱体结构精巧，电场发生器为平板结构，净化能率强；高频高压电源工作频率高（20～40KHZ），稳定性好，可靠性高,有快捷短路保护，空载保护，开门短电保护
PF-B09 | 净化器安装支架 |  | 1 | 套 | 角钢现场制作
PF-B10 | 净化器进出风口 |  | 2 | 个 | 配净化器
PF-B11 | 风机进出风口软连接 | --- | 2 | 个 | 采用优质防水油布，连接处，可有效减轻因风柜震动而带动管道震动
PF-B12 | 风柜进出风口 |  | 2 | 个 | 配风柜
新风系统
XF-C01 | △新风风柜/吊顶安装 | 25" | 1 | 台 | 风柜为低噪音式风柜，制造工艺先进，柜体型材框架和箱板拼装设计的所有零配件均采用模具压制而成。整拆整装，维护方便，密封性能好，箱板采用优质钢板加工而成，为双层复式结构，内部填装防火保温材料，以防止高温环境发生变形现象，更能有降噪减震。
XF-C02 | 电机保护器 | 功率:11kw/380v | 1 | 套 | 工作电压AC380±10%，，频率50Hz，断相动作时间3-100S可调（相对），适用于三相大功率电动机降压起动，降低启动电流，确保电动机起动安全可靠
XF-C03 | 风柜吊装支架 | --- | 1 | 套 | 1.国标C5#槽钢制作。
2.槽钢所有面积涂刷防锈漆做防锈处理。
3.焊接加固时要求焊缝平滑，不得有气孔加渣等焊接缺陷。
XF-C04 | 风柜减振器 | --- | 4 | 套 | 根据重量不同配橡胶减震垫或阻尼减震器
XF-C05 | 不锈钢板新风管 | 201板材#1.2mm | 240 | 平米 | 201板材#1.2mm
XF-C06 | 不锈钢板弯头 | 201板材#1.2mm | 6 | 个 | 201板材#1.2mm
XF-C07 | 不锈钢板三通 | 201板材#1.2mm | 4 | 个 | 201板材#1.2mm
XF-C08 | 风机进出风口软连接 | --- | 2 | 个 | 采用优质防水油布，连接处，可有效减轻因风柜震动而带动管道震动
XF-C09 | 风柜进出风口 |  | 2 | 个 | 配风柜
XF-C10 | 新风咀 | 300*300 | 15 | 个 | 优质不锈钢材质
其它
QT-A01 | 根据实际，厨房内做相应的施工改造 |  | 240 | 平米 | 根据实际，做相应的改造工程
说明:打“▲”号条款为实质性条款，若有任何一条负偏离或不满足则导致响应无效。清单设备含相应法兰和堵头。