## 表 01 工程部分总概算表 - 万元
总预算表
单位:万元
序号 | 工程或费用名称 | 建安工程费 | 设备购置费 | 独立费用 | 合计 | 占一至五部分 投资比例(%)
1 | 第一部分 建筑工程
2 | 第五部分 施工临时工程
3 | 第六部分 独立费用
4 | 一至六部分投资合计
5 | 静态总投资
| 价差预备费 | 0 | 0 | 0 | 0 | 0
|  | 0 | 0 | 0 | 0 | 0

## 表 02 建筑工程概算表
建筑工程预算表
序号 | 工程或费用名称 | 单位 | 数量 | 单价(元) | 合计(元)
第一部分 建筑工程
一 | 镀锌钢丝网围栏（陆地） | m | 2127
| 土方开挖 | m3 | 3403
| 土方回填 | m3 | 3191
| 砂砾料垫层 | m3 | 70.9
| C25混凝土基础 | m3 | 141.8
| 模板制安 | m2 | 1134.4
| 基础预埋筋Φ20制作及安装 | t | 4.9
| 钢板300×300×12mm制作及安装 | t | 6.01
| 热镀锌方钢立柱100×100×4mm制作及安装 | t | 15.39
| 热镀锌方钢框架40×40×3mm制作及安装 | t | 7.41
| 热镀锌钢丝网（钩花网，丝径4mm，网目200×200mm，镀层重量≥275g/m2）购置及安装 | m2 | 3828.6
二 | 镀锌钢丝网围栏（湖内） | m | 2772
| 热镀锌方钢立柱100×100×5mm制作及安装 | t | 79.93
| 热镀锌方钢框架40×40×3mm制作及安装 | t | 9.66
| 热镀锌钢丝网（钩花网，丝径4mm，网目200×200mm，镀层重量≥275g/m2）购置及安装 | m2 | 9147.6
| 管内灌注C25混凝土 | m3 | 43.41
0
|  |  | 0 | 0 | 0

## 表 05 施工临时工程概算表
施工临时工程预算表
序号 | 工程或费用名称 | 单位 | 数量 | 单价(元) | 合计(元)
第五部分 施工临时工程
一 | 安全生产措施费
1 | 安全生产措施费 | 项 | 0.025
0
|  |  | 0 | 0 | 0

## 表 06 独立费用概算表
独立费用预算表
序号 | 工程或费用名称 | 计算基数(元) | 费率 | 合价(元)
第六部分 独立费用
一 | 科研勘测设计费
工程勘测设计费

## 附表 01 建筑工程单价汇总表
建筑工程单价汇总表
单价 编号 | 名称 | 单位 | 单价 (元) | 其 中
|  |  |  | 人工费 | 材料费 | 机 械 使用费 | 其 他 直接费 | 间接费 | 利润 | 材料补差 | 税金
1 | 土方开挖 | m3
2 | 土方回填 | m3
3 | 砂砾料垫层 | m3
4 | C25混凝土基础 | m3
5 | 模板制安 | m2
6 | 基础预埋筋制安 | t
7 | 钢板300×300×12mm制安 | t
8 | 镀锌方钢立柱/框架制作与安装 | t
9 | 热镀锌钢丝网（丝径4mm，网目200×200mm，镀层重量≥275g/m2）购置及安装 | m2
10 | 管内灌注C25混凝土 | m3
|  |  | 0 | 0 | 0 | 0 | 0 | 0 | 0 | 0 | 0

## 附表 03 主要材料预算价格汇总表
主要材料预算价格汇总表
序号 | 名称及规格 | 单位 | 预算价格 (元) | 其中
|  |  |  | 原价 | 运杂费 | 运输 保险费 | 采购及保管费
1 | 柴油 | t
2 | 汽油 | t
3 | 钢筋 | t
4 | 砂砾料 | m3
|  |  | 0 | 0 | 0 | 0 | 0

## 附表 04 其他材料预算价格汇总表
其他材料预算价格汇总表
序号 | 名称及规格 | 单位 | 原价(元) | 运杂费(元) | 合计(元)
1 | 电 | kw.h
2 | 风 | m3
3 | 水 | m3
4 | 铁件 | kg
5 | 电焊条 | kg
6 | 组合钢模板 | kg
7 | 型钢 | kg
8 | 卡扣件 | kg
9 | 铁丝 | kg
10 | 预制混凝土柱 | m3
11 | 氧气 | m3
12 | 乙炔气 | m3
13 | 砂轮片 | 片
14 | 铁件及预埋铁件 | kg
|  |  | 0 | 0 | 0

## 附表 05 施工机械台时费汇总表
施工机械台时费汇总表
序号 | 名称及规格 | 台时费 (元) | 其中
|  |  | 折旧费 | 修理及 替换设备 | 安拆费 | 人工费 | 动力 燃料费 | 其他
1 | 单斗挖掘机 液压 1m3
2 | 推土机 74kw
3 | 拖拉机 履带式 74kw
4 | 蛙式夯实机 2.8kw
5 | 刨毛机
6 | 振捣器 插入式 1.1kw
7 | 风(砂)水枪 6m3/min
8 | 载重汽车 5t
9 | 汽车起重机 5t
10 | 电焊机 交流 25kVA
11 | 钢筋切断机 20kW
12 | 钢筋调直机 4-14kW
13 | 钢筋弯曲机 Φ6-40
14 | 对焊机 电弧型150
15 | 塔式起重机 10t
16 | 电焊条烘干箱 600×500×750mm
17 | 电焊机 直流 20kW
18 | 钢筋切断机 7.0kW
|  | 0 | 0 | 0 | 0 | 0 | 0 | 0
施工机械台时费汇总表
序号 | 名称及规格 | 台时费 (元) | 其中
|  |  | 折旧费 | 修理及 替换设备 | 安拆费 | 人工费 | 动力 燃料费 | 其他
19 | 电焊机 直流 9.6kW
20 | 轮胎碾 9-16t
|  | 0 | 0 | 0 | 0 | 0 | 0 | 0

## 附表 06 （横）主要工程量汇总表(主要工程量数量小于11个时
主体工程主要工程量汇总表
序号 | 项目 | 土石方明挖(m3) | 土石方填筑(m3) | 混凝土(m3) | 模板(m2) | 钢筋(t)
| 第一部分 建筑工程 | [5 empty] | 0 | 0 | 0 | 0 | 0
一 | 镀锌钢丝网围栏（陆地） | [5 empty] | 0 | 0 | 0 | 0 | 0
二 | 镀锌钢丝网围栏（湖内） | [5 empty] | 0 | 0 | 0 | 0 | 0
| 第五部分 施工临时工程 | [5 empty] | 0 | 0 | 0 | 0 | 0
一 | 安全生产措施费 | [5 empty] | 0 | 0 | 0 | 0 | 0
| 合计 | [5 empty] | 0 | 0 | 0 | 0 | 0
|  | 0 | 0 | 0 | 0 | 0 | 0 | 0 | 0 | 0 | 0
第1页 共1页

## 附表 07 （横）主要材料量汇总表(主要材料数量小于21个时)
主要材料量汇总表
序号 | 项目 | 汽油(t) | 柴油(t) | 钢筋(t) | 砂砾料(m3) | (商品砼)掺外加剂混凝土C25 2级配 粒径40 水泥42.5 水灰比0.55(m3) | 钢板(t) | 镀锌钢管(t)
| 第一部分 建筑工程 | [7 empty] | 0 | 0 | 0 | 0 | 0 | 0 | 0 | 0 | 0 | 0 | 0 | 0 | 0
一 | 镀锌钢丝网围栏（陆地） | [7 empty] | 0 | 0 | 0 | 0 | 0 | 0 | 0 | 0 | 0 | 0 | 0 | 0 | 0
二 | 镀锌钢丝网围栏（湖内） | [7 empty] | 0 | 0 | 0 | 0 | 0 | 0 | 0 | 0 | 0 | 0 | 0 | 0 | 0
| 第二部分 机电设备及安装工程 | [7 empty] | 0 | 0 | 0 | 0 | 0 | 0 | 0 | 0 | 0 | 0 | 0 | 0 | 0
| 第三部分 金属结构设备及安装工程 | [7 empty] | 0 | 0 | 0 | 0 | 0 | 0 | 0 | 0 | 0 | 0 | 0 | 0 | 0
| 第五部分 施工临时工程 | [7 empty] | 0 | 0 | 0 | 0 | 0 | 0 | 0 | 0 | 0 | 0 | 0 | 0 | 0
一 | 安全生产措施费 | [7 empty] | 0 | 0 | 0 | 0 | 0 | 0 | 0 | 0 | 0 | 0 | 0 | 0 | 0
| 合计 | [7 empty] | 0 | 0 | 0 | 0 | 0 | 0 | 0 | 0 | 0 | 0 | 0 | 0 | 0
|  | 0 | 0 | 0 | 0 | 0 | 0 | 0 | 0 | 0 | 0
[12 empty] | 0 | 0

## 附表 08 工时数量汇总表
工时数量汇总表
序号 | 项 目 | 工时数量 | 备注
第一部分 建筑工程
一 | 镀锌钢丝网围栏（陆地）
二 | 镀锌钢丝网围栏（湖内）
第二部分 机电设备及安装工程
第三部分 金属结构设备及安装工程
第五部分 施工临时工程
一 | 安全生产措施费
合计
0

## 附件表 00 封皮
附 件
0
| 0 |  | 0 | 0
| 0 |  | 0 | 0
| 0 | 0 | 0 | 0
| 0 | 0 | 0 | 0
| 0 | 0 | 0

## 附件表 01 人工预算单价计算表
人工预算单价计算表
艰苦边远地区类别 |  | 二类区（其他水利工程） |  | 定额人工等级 | 工长
序号 | 项目 |  | 计算式 |  | 单价(元)
1 | 人工工时预算单价
2 | 人工工日预算单价
0
0
艰苦边远地区类别 |  | 二类区（其他水利工程） |  | 定额人工等级 | 高级工
序号 | 项目 |  | 计算式 |  | 单价(元)
1 | 人工工时预算单价
2 | 人工工日预算单价
0
艰苦边远地区类别 |  | 二类区（其他水利工程） |  | 定额人工等级 | 中级工
序号 | 项目 |  | 计算式 |  | 单价(元)
1 | 人工工时预算单价
2 | 人工工日预算单价
0
0
艰苦边远地区类别 |  | 二类区（其他水利工程） |  | 定额人工等级 | 初级工
序号 | 项目 |  | 计算式 |  | 单价(元)
1 | 人工工时预算单价
2 | 人工工日预算单价
0
0
0
0
0
0
0
0
0

## 附件表 02 主要材料运输费用计算表
主要材料运输费用计算表
编号 |  | 1 | 2 | 3 | 材料名称 | 柴油 汽油 |  |  | 材料编号
交货条件 |  |  |  |  | 运输方式 | 火车 | 汽车 | 船运 | 火车
交货地点 |  |  |  |  | 货物等级 |  |  |  | 整车 |  | 零担
交货比例(%) |  |  |  |  | 装载系数
编号 | 运输费用项目 |  | 运输起讫地点 |  | 运输距离 (KM) | 计算公式 |  |  |  |  | 合计 (元)
1 | 装车费 |  | 乌拉特前旗-项目区
1 | L≤5 |  |  |  | 5 | (0×5×1÷1+0+19)÷1.03
1 | 5＜L≤15 |  |  |  | 10 | (0.6×10)÷1.03
1 | 15＜L≤100 |  |  |  | 10 | (0.45×10)÷1.03
1 | L＞100
1 | 卸车费
1 | 综合运杂费 |  |  |  | 0 | 权重 100%
每吨运杂费 |  |  |  |  | 0
[5 empty] | 0 | [5 empty] | 0
[9 empty] | 0 | 0 | 0
主要材料运输费用计算表
编号 |  | 1 | 2 | 3 | 材料名称 | 钢筋 水泥32.5 水泥42.5 |  |  | 材料编号
交货条件 |  |  |  |  | 运输方式 | 火车 | 汽车 | 船运 | 火车
交货地点 |  |  |  |  | 货物等级 |  |  |  | 整车 |  | 零担
交货比例(%) |  |  |  |  | 装载系数
编号 | 运输费用项目 |  | 运输起讫地点 |  | 运输距离 (KM) | 计算公式 |  |  |  |  | 合计 (元)
1 | 装车费 |  | 乌拉特前旗-项目区 |  |  | 4.5÷1.03
1 | L≤5 |  |  |  | 5 | (0×5×1÷1+0+13)÷1.03
1 | 5＜L≤15 |  |  |  | 10 | (0.6×10)÷1.03
1 | 15＜L≤100 |  |  |  | 10 | (0.45×10)÷1.03
1 | L＞100
1 | 卸车费
1 | 综合运杂费 |  |  |  | 0 | 权重 100%
每吨运杂费 |  |  |  |  | 0
[5 empty] | 0 | [5 empty] | 0
[9 empty] | 0 | 0 | 0
主要材料运输费用计算表
编号 |  | 1 | 2 | 3 | 材料名称 | 粗砂 砂砾料 |  |  | 材料编号
交货条件 |  |  |  |  | 运输方式 | 火车 | 汽车 | 船运 | 火车
交货地点 |  |  |  |  | 货物等级 |  |  |  | 整车 |  | 零担
交货比例(%) |  |  |  |  | 装载系数
编号 | 运输费用项目 |  | 运输起讫地点 |  | 运输距离 (KM) | 计算公式 |  |  |  |  | 合计 (元)
1 | 装车费 |  | 乌拉特中旗大后店料场-项目区 |  |  | 3.5÷1.03
1 | L≤5 |  |  |  | 5 | (0×5×1÷1+0+6)÷1.03
1 | 5＜L≤15 |  |  |  | 10 | (0.6×10)÷1.03
1 | 15＜L≤100 |  |  |  | 45 | (0.45×45)÷1.03
1 | L＞100
1 | 卸车费
1 | 综合运杂费 |  |  |  | 0 | 权重 100%
每吨运杂费 |  |  |  |  | 0
[5 empty] | 0 | [5 empty] | 0
[9 empty] | 0 | 0 | 0

## 附件表 03 主要材料预算价格计算表
主要材料预算价格计算表
编号 | 名称及规格 | 单位 | 原价 依据 | 单位 毛重 (t) | 每吨 运费 (元) | 价 格(元)
[6 empty] | 原价 | 运杂费 | 采购及 保管费 |  | 运输保险费 | 预算价格
1 | 柴油 | t
2 | 汽油 | t
3 | 钢筋 | t
4 | 砂砾料 | m3
|  |  |  | 0 | 0 | 0 | 0 | 0 | 0 | 0 | 0
|  |  |  | 0 | 0 | 0 | 0 | 0 | 0 | 0 | 0

## 附件表 04 电价计算表
电价计算表
编码 | 机械名称 | 单位 | 用量 | 单价 | 合价 | 容量 | 容量合计
序号 | 费用名称 | 权重 | 计算公式 |  |  |  | 费用值
A | 新建供应点 | 1 | 0.54*80%+3.24*20%
A.1 | 电网电价 | 80.00% | 0.4368/(1-0.05)/(1-0.07)+0.05
1 | 基本电价 | 元/kW.h
2 | 高压输电线路损耗率 | %
3 | 变配电设备及配电线路损耗率 | %
4 | 供电设施维修摊销费 | 元/kW.h
A.2 | 发电电价 | 20.00% | 143.67/(60*0.85)/(1-0.05)/(1-0.07)+0+0.05
1 | 发电机出力系数
2 | 发电厂用电率 | %
3 | 变配电设备及配电线路损耗率 | %
4 | 单位循环水冷却费 | 元/kW.h
5 | 供电设施维修摊销费 | 元/kW.h
6 | 柴油发电机组（台）时总费用
序号 | 费用名称 | 权重 | 计算公式 |  |  |  | 费用值
JX8031 | 柴油发电机 移动式 60kW | 台时 | 1 | 143.67 | 143.67 | 60
| 电价 |  | 1.08*100% |  |  | 0
0

## 附件表 05 风价计算表
风价计算表
编码 | 机械名称 | 单位 | 用量 | 单价 | 合价 | 容量 | 容量合计
序号 | 费用名称 | 权重 | 计算公式 |  |  |  | 费用值
| 新建供应点 | 1 | 56.26/(3*0.85*60)/(1-0.1)+0+0.005
1 | 能量利用系数
2 | 供风损耗率 | %
3 | 单位循环冷却水费 | 元/m3
4 | 供风设施维修摊销费 | 元/m3
5 | 空气压缩机组（台）时总费用
序号 | 费用名称 | 权重 | 计算公式 |  |  |  | 费用值
JX8012 | 空压机 油动 移动式 3.0m3/min | 台时 | 1 | 56.26 | 56.26 | 3
风价
0

## 附件表 06 水价计算表
水价计算表
编码 | 机械名称 | 单位 | 用量 | 单价 | 合价 | 容量 | 容量合计
序号 | 费用名称 | 权重 | 计算公式 |  |  |  | 费用值
A | 新建供应点 | 1 | 20.63/(35*0.85)/(1-0.1)+0.05
1 | 能量利用系数
2 | 供水损耗率 | %
3 | 供水设施维修摊销费 | 元/m3
4 | 水泵组（台）时总费用
序号 | 费用名称 | 权重 | 计算公式 |  |  |  | 费用值
JX9039 | 潜水泵 7.0kW | 台时 | 1 | 20.63 | 20.63 | 35
水价
0

## 附件表 08 建筑工程清单单价表
建筑工程单价表
单价编号 |  | 项目名称 | 土方开挖
定额编号 | 10066×0.4+10360×0.6 |  |  | 定额单位 | 100m3
施工方法 | 挖土、修底、将土倒运至坑边0.5m以外。 挖松,堆放.
编号 | 名称及规格 | 单位 | 数量 | 单价(元) | 合计(元) | 0
DTBT |  | 土方开挖 | 0 | 100m3 | 0 | 0
一 | 直接费 |  |  |  | 391.79 | 0
(一) | 基本直接费 |  |  |  |  | 0
1 | 人工费 |  | 0 |  |  | 0
| 工长 | 工时 | 1.08
| 初级工 | 工时 | 54.86
2 | 材料费 |  | 0 |  |  | 0
| 零星材料费 | % | 3
| 零星材料费 | % | 5
3 | 机械使用费 |  | 0 |  |  | 0
| 单斗挖掘机 液压 1m3 | 台时 | 0.516
(二) | 其他直接费 | % | 3.3 |  |  | 0
二 | 间接费 | % | 4 |  |  | 0
三 | 利润 | % | 7 |  |  | 0
四 | 材料补差 |  |  |  |  | 0
| 柴油 | kg | 7.688 |  |  | 0
五 | 税金 | % | 9 |  |  | 0
| 合计 |  |  |  |  | 0
建筑工程单价表
单价编号 |  | 项目名称 | 土方回填
定额编号 | 10465×0.45+10471×0.55 |  |  | 定额单位 | 100m3
施工方法 | 1.松填不夯实：包括5m以内取土(石渣)回填。 2.夯填土：包括5m内取土、倒土、平土、洒水、夯实(干密度1.6ｇ／cm3以下)。 推平、刨毛、压实、削坡、洒水、补边夯、辅助工作。
编号 | 名称及规格 | 单位 | 数量 | 单价(元) | 合计(元) | 0
DTBT |  | 土方回填 | 0 | 100m3 | 0 | 0
一 | 直接费 |  |  |  |  | 0
(一) | 基本直接费 |  |  |  |  | 0
1 | 人工费 |  | 0 |  |  | 0
| 工长 | 工时 | 2.07
| 初级工 | 工时 | 113.54
2 | 材料费 |  | 0 |  |  | 0
| 零星材料费 | % | 5
| 零星材料费 | % | 10
3 | 机械使用费 |  | 0 |  |  | 0
| 蛙式夯实机 2.8kw | 台时 | 7.03
| 拖拉机 履带式 74kw | 台时 | 0.5445
| 轮胎碾 9-16t | 台时 | 0.5445
| 推土机 74kw | 台时 | 0.275
| 刨毛机 | 台时 | 0.275
| 其他机械费 | % | 1
(二) | 其他直接费 | % | 3.3 |  |  | 0
二 | 间接费 | % | 4 |  |  | 0
三 | 利润 | % | 7 |  |  | 0
四 | 材料补差 |  |  |  |  | 0
| 柴油 | kg | 10.341 |  |  | 0
五 | 税金 | % | 9 |  |  | 0
| 合计 |  |  |  |  | 0
建筑工程单价表
单价编号 |  | 项目名称 | 砂砾料垫层
定额编号 | 30001 |  |  | 定额单位 | 100m3
施工方法 | 修坡、压实。
编号 | 名称及规格 | 单位 | 数量 | 单价(元) | 合计(元) | 0
DTBT |  | 砂砾料垫层 | 0 | 100m3 | 0 | 0
一 | 直接费 |  |  |  |  | 0
(一) | 基本直接费 |  |  |  |  | 0
1 | 人工费 |  | 0 |  |  | 0
| 工长 | 工时 | 9.9
| 初级工 | 工时 | 482.9
2 | 材料费 |  | 0 |  |  | 0
| 砂砾料 | m3 | 102
| 其他材料费 | % | 1
(二) | 其他直接费 | % | 3.3 |  |  | 0
二 | 间接费 | % | 8.5 |  |  | 0
三 | 利润 | % | 7 |  |  | 0
四 | 材料补差 |  |  |  |  | 0
| 砂砾料 | m3 | 102 |  |  | 0
五 | 税金 | % | 9 |  |  | 0
| 合计 |  |  |  |  | 0
建筑工程单价表
单价编号 |  | 项目名称 | C25混凝土基础
定额编号 | 40099 |  |  | 定额单位 | 100m3
施工方法
编号 | 名称及规格 | 单位 | 数量 | 单价(元) | 合计(元) | 0
DTBT |  | C25混凝土基础 | 0 | 100m3 | 0 | 0
一 | 直接费 |  |  |  |  | 0
(一) | 基本直接费 |  |  |  |  | 0
1 | 人工费 |  | 0 |  |  | 0
| 工长 | 工时 | 10.9
| 高级工 | 工时 | 18.1
| 中级工 | 工时 | 188.5
| 初级工 | 工时 | 145
2 | 材料费 |  | 0 |  |  | 0
| (商品砼)掺外加剂混凝土C25 2级配 粒径40 水泥42.5 水灰比0.55 | m3 | 103
| 水 | m3 | 120
| 其他材料费 | % | 2
3 | 机械使用费 |  | 0 |  |  | 0
| 振捣器 插入式 1.1kw | 台时 | 20
| 风(砂)水枪 6m3/min | 台时 | 26
| 其他机械费 | % | 10
(二) | 其他直接费 | % | 3.3 |  |  | 0
二 | 间接费 | % | 7 |  |  | 0
三 | 利润 | % | 7 |  |  | 0
四 | 材料补差 |  |  |  |  | 0
| (商品砼)掺外加剂混凝土C25 2级配 粒径40 水泥42.5 水灰比0.55 | m3 | 103 |  |  | 0
五 | 税金 | % | 9 |  |  | 0
| 合计 |  |  |  |  | 0
建筑工程单价表
单价编号 |  | 项目名称 | 模板制安
定额编号 | 50003+50004 |  |  | 定额单位 | 100m2
施工方法 | 预埋铁件制作,模板运输;模板安装、拆除、除灰、刷脱模剂,维修、倒仓,拉筋割断。
编号 | 名称及规格 | 单位 | 数量 | 单价(元) | 合计(元) | 0
DTBT |  | 模板制安 | 0 | 100m2 | 0 | 0
一 | 直接费 |  |  |  |  | 0
(一) | 基本直接费 |  |  |  |  | 0
1 | 人工费 |  | 0 |  |  | 0
| 工长 | 工时 | 15.3
| 高级工 | 工时 | 51.7
| 中级工 | 工时 | 85.3
| 初级工 | 工时 | 40
2 | 材料费 |  | 0 |  |  | 0
| 组合钢模板 | kg | 79.57
| 型钢 | kg | 42.97
| 卡扣件 | kg | 25.33
| 铁件 | kg | 1.5
| 电焊条 | kg | 2.48
| 其他材料费 | % | 2
| 铁件及预埋铁件 | kg | 121.68
| 预制混凝土柱 | m3 | 0.28
3 | 机械使用费 |  | 0 |  |  | 0
| 钢筋切断机 20kW | 台时 | 0.06
| 载重汽车 5t | 台时 | 0.36
| 电焊机 交流 25kVA | 台时 | 2.7
| 其他机械费 | % | 5
| 汽车起重机 5t | 台时 | 8.5
(二) | 其他直接费 | % | 3.3 |  |  | 0
二 | 间接费 | % | 6 |  |  | 0
三 | 利润 | % | 7 |  |  | 0
四 | 材料补差 |  |  |  |  | 0
| 汽油 | kg | 51.892 |  |  | 0
五 | 税金 | % | 9 |  |  | 0
| 合计 |  |  |  |  | 0
建筑工程单价表
单价编号 |  | 项目名称 | 基础预埋筋制安
定额编号 | 40289 |  |  | 定额单位 | t
施工方法 | 回直、除锈、切断、弯制、焊接、绑扎及加工场至施工场地运输。
编号 | 名称及规格 | 单位 | 数量 | 单价(元) | 合计(元) | 0
DTBT |  | 基础预埋筋制安 | 0 | t | 0 | 0
一 | 直接费 |  |  |  |  | 0
(一) | 基本直接费 |  |  |  |  | 0
1 | 人工费 |  | 0 |  |  | 0
| 工长 | 工时 | 10.3
| 高级工 | 工时 | 28.8
| 中级工 | 工时 | 36
| 初级工 | 工时 | 27.8
2 | 材料费 |  | 0 |  |  | 0
| 钢筋 | t | 1.02
| 铁丝 | kg | 4
| 电焊条 | kg | 7.22
| 其他材料费 | % | 1
3 | 机械使用费 |  | 0 |  |  | 0
| 钢筋调直机 4-14kW | 台时 | 0.6
| 风(砂)水枪 6m3/min | 台时 | 1.5
| 钢筋切断机 20kW | 台时 | 0.4
| 钢筋弯曲机 Φ6-40 | 台时 | 1.05
| 电焊机 交流 25kVA | 台时 | 10
| 对焊机 电弧型150 | 台时 | 0.4
| 载重汽车 5t | 台时 | 0.45
| 塔式起重机 10t | 台时 | 0.1
| 其他机械费 | % | 2
(二) | 其他直接费 | % | 3.3 |  |  | 0
二 | 间接费 | % | 5 |  |  | 0
三 | 利润 | % | 7 |  |  | 0
四 | 材料补差 |  |  |  |  | 0
| 钢筋 | t | 1.02 |  |  | 0
| 汽油 | kg | 3.24 |  |  | 0
五 | 税金 | % | 9 |  |  | 0
| 合计 |  |  |  |  | 0
建筑工程单价表
单价编号 |  | 项目名称 | 钢板300×300×12mm制安
定额编号 | S1-486 |  |  | 定额单位 | t
施工方法 | 铁件埋设，焊接固定。
编号 | 名称及规格 | 单位 | 数量 | 单价(元) | 合计(元) | 0
DTBT |  | 钢板300×300×12mm制安 | 0 | t | 0 | 0
一 | 直接费 |  |  |  |  | 0
(一) | 基本直接费 |  |  |  |  | 0
1 | 人工费 |  | 0 |  |  | 0
| 中级工 | 工时 | 306.48
2 | 材料费 |  | 0 |  |  | 0
| 钢板 | kg | 1055
| 电焊条 | kg | 29.13
| 氧气 | m3 | 10.6
| 乙炔气 | m3 | 3.53
3 | 机械使用费 |  | 0 |  |  | 0
| 钢筋切断机 7.0kW | 台时 | 0.48
| 电焊机 直流 9.6kW | 台时 | 32.88
| 电焊条烘干箱 600×500×750mm | 台时 | 3.288
(二) | 其他直接费 | % | 3.3 |  |  | 0
二 | 间接费 | % | 5 |  |  | 0
三 | 利润 | % | 7 |  |  | 0
四 | 材料补差 |  |  |  |  | 0
| 钢板 | kg | 1055 |  |  | 0
五 | 税金 | % | 9 |  |  | 0
| 合计 |  |  |  |  | 0
建筑工程单价表
单价编号 |  | 项目名称 | 镀锌方钢立柱/框架制作与安装
定额编号 | NGB0904 |  |  | 定额单位 | t
施工方法 | 普通钢管除锈、切割、打磨、焊接、刷漆。.
编号 | 名称及规格 | 单位 | 数量 | 单价(元) | 合计(元) | 0
DTBT |  | 镀锌方钢立柱/框架制作与安装 | 0 | t | 0 | 0
一 | 直接费 |  |  |  |  | 0
(一) | 基本直接费 |  |  |  |  | 0
1 | 人工费 |  | 0 |  |  | 0
| 中级工 | 工时 | 80.704
| 初级工 | 工时 | 450.759
2 | 材料费 |  | 0 |  |  | 0
| 镀锌钢管 | t | 1.02
| 电焊条 | kg | 14.1
| 氧气 | m3 | 17.22
| 乙炔气 | m3 | 5.49
| 砂轮片 | 片 | 41.72
| 电 | kw.h | 18.23
| 其他材料费 | % | 2
3 | 机械使用费 |  | 0 |  |  | 0
| 电焊机 直流 20kW | 台时 | 11.45
| 其他机械费 | % | 5
(二) | 其他直接费 | % | 3.3 |  |  | 0
二 | 间接费 | % | 7.25 |  |  | 0
三 | 利润 | % | 7 |  |  | 0
四 | 材料补差 |  |  |  |  | 0
| 镀锌钢管 | t | 1.02 |  |  | 0
五 | 税金 | % | 9 |  |  | 0
| 合计 |  |  |  |  | 0
建筑工程单价表
单价编号 |  | 项目名称 | 管内灌注C25混凝土
定额编号 | 40101 |  |  | 定额单位 | 100m3
施工方法
编号 | 名称及规格 | 单位 | 数量 | 单价(元) | 合计(元) | 0
DTBT |  | 管内灌注C25混凝土 | 0 | 100m3 | 0 | 0
一 | 直接费 |  |  |  |  | 0
(一) | 基本直接费 |  |  |  |  | 0
1 | 人工费 |  | 0 |  |  | 0
| 工长 | 工时 | 29.9
| 高级工 | 工时 | 99.6
| 中级工 | 工时 | 567.7
| 初级工 | 工时 | 298.8
2 | 材料费 |  | 0 |  |  | 0
| (商品砼)掺外加剂混凝土C25 2级配 粒径40 水泥42.5 水灰比0.55 | m3 | 103
| 水 | m3 | 120
| 其他材料费 | % | 2
3 | 机械使用费 |  | 0 |  |  | 0
| 振捣器 插入式 1.1kw | 台时 | 35.6
| 风(砂)水枪 6m3/min | 台时 | 7.44
| 其他机械费 | % | 10
(二) | 其他直接费 | % | 3.3 |  |  | 0
二 | 间接费 | % | 7 |  |  | 0
三 | 利润 | % | 7 |  |  | 0
四 | 材料补差 |  |  |  |  | 0
| (商品砼)掺外加剂混凝土C25 2级配 粒径40 水泥42.5 水灰比0.55 | m3 | 103 |  |  | 0
五 | 税金 | % | 9 |  |  | 0
| 合计 |  |  |  |  | 0