## Sheet1
序号 | 设备名称 | 主要性能指标要求 | 单位 | 数量 | 备注
1 | 900万抓拍单元 | 1、传感器类型：内置≥1英寸高性能图像传感器； | 套 | 198套（磴口县交管大队10套、杭锦后旗交管大队15套、乌拉特后旗交管大队31套、临河区交管大队19套、乌拉特前旗交管大队26套、五原县交管大队20套、乌拉特中旗交管大队40套、黄河堤防公路交管大队4套、临甘公路交管大队29套、甘其毛都交管大队4套）
2、电子快门：应至少满足1/50s～1/100000s；
3、图像分辨率：≥4096×2160；
4、视频分辨率：≥4096×2160；
5、视频帧率：应至少满足1～25fps可调；
6、视频码率：应至少满足32Kbps～16Mbps
7、视频压缩标准：H.265;H.264;MJPEG；
8、图片编码格式：JPEG；
9、图片合成：支持1、2、3、4张图片合成；国密功能：支持国密GB35114-A级功能；镜头接口：C；
10、网络接口：≥2个独立MAC、物理隔离的RJ-45以太网口，支持10/100/1000M网络数据传输；
11、存储接口：≥1个，支持256GBTF卡本地存储；
12、RS-485接口：≥2个，可用于连接车检器、补光灯、多合一补光灯；
13、I/O接口：≥2个，用于I/O触发抓拍信号输入，与报警输入复用；
14、供电方式：AC220V；
15、功耗：≤21W；
16、工作温度：-40℃~+65℃;
17、工作湿度：10%~90%；
18、应支持机动车过车记录、违法抓拍、车牌识别、车辆类型识别、车内人脸抠图、车身颜色识别、图片合成、OSD 信息叠加
19、支持区分机动车、非机动车、行人
20、日间机动车捕获率≥99%，夜间机动车捕获率≥99%
21、车牌识别种类满足GA 36标准。识别率：日间车牌号识别准确率≥99%，夜间车牌号识别准确率≥99%
22、应支持抓拍并抠取车内前排司乘人员的人脸图片
23、机动车违法抓拍：应支持超速抓拍、逆行抓拍、变道/压线抓拍、占道抓拍、闯禁行抓拍、主/副驾驶员未系安全带抓拍等
24、非机动车违法抓拍：应支持非机动车逆行、非机动车占用机动车车道、非机动车骑车人未戴安全头盔行为、非机动车载人等抓拍功能
▲25、应为行业内环保卡口，有效解决夜间光污染、避免“麻雀杆”现象，支持在夜间低照度环境下进行过车及违法抓拍（投标人提供环保卡口抓拍技术路线说明文件并提供权威机构出具的检测报告配合佐证）
▲26、需提供第三方出具的符合GA/T 497-2016 《道路车辆智能监测记录系统通用技术条件》、GA/T 832-2014 《道路交通安全违法行为图像取证技术规范》及GA/T 833-2016 《机动车号牌图像自动识别技术规范》要求的检测报告
▲27、需提供第三方出具的符合GB/T 28181-2022《公共安全视频监控联网系统信息传输、交换、控制技术要求》的检测报告
▲28、需提供第三方出具的符合GA/T 1400.4-2017《公安视频图像信息应用系统 第4部分：接口协议要求》的检测报告
▲29、所抓拍过车数据、违法数据应完成与公安交通集成指挥平台对接，满足考核要求（投标人提供对接承诺函）。
2 | 1200万像素50mm镜头 | 1、像面尺寸：≥1.1英寸； | 个 | 198
2、镜头焦距：50mm±10%；
3、镜头像素：≥1200万像素；
4、接口类型：C接口
5、工作温度：-30℃~+70℃;
3 | 智能补光灯 | 1、在支持LED频闪补光模式的同时，还应支持LED爆闪或白光气体爆闪或红外气体爆闪补光模式； | 台 | 396台（磴口县交管大队20台、杭锦后旗交管大队30台、乌拉特后旗交管大队62台、临河区交管大队38台、乌拉特前旗交管大队52台、五原县交管大队40台、乌拉特中旗交管大队80台、黄河堤防公路交管大队8台、临甘公路交管大队58台、甘其毛都交管大队8台）
2、光源：可见光；
3、气体闪光色温≤7000K，LED色温：2800K-5500K；
4、中心光照度：LED：≤5lx（20m平均光照度），≤20lx(20m有效光照度），≤80lx（20m频爆光照度）；
5、触发方式：开关量触发或短接触发或电平量触发；
6、光斑覆盖范围：1车道；
7、补光距离：16m~26m；
8、回电时间：＜70ms；
9、闪光持续时间：180μs～500μs
10、爆闪计数：支持统计爆闪次数或触发次数；
11、闪光灯寿命：≥1000万次；
12、频率：≥100Hz；
13、灯珠数量：≥24颗；
14、光通量：≥1000lm；
15、远程故障显示：支持在摄像机WEB上或登录客户端远程显示补光灯故障、正常状态；
16、亮度调节：应支持气体闪光亮度调节或LED频闪亮度调节；
17、供电方式：AC220V±20%、50HZ±2；
18、功耗：≤65W；
★19、为了保证抓拍效果，智能补光灯应与900万抓拍单元完全兼容，保证正常使用。如在使用过程中，智能补光灯出现与900万抓拍单元不兼容或抓拍效果差的问题，投标人应在不产生额外费用的基础上对智能补光灯进行更换并承担由此产生的所有后果（投标人出具承诺函）。
▲20、需提供第三方出具的符合GA/T1202-2022《交通技术监控成像补光装置通用技术规范》的检测报告
4 | 高清镜头 | 1、像面尺寸：≥1.1英寸； | 个 | 118
2、镜头焦距：50mm±10%；25mm±10%；
3、镜头像素：不低于1200万像素；
4、光圈孔径：F1.4±10%；
5、光学总长：89.5mm±1mm（inair）；
6、机械后焦：≥13.5mm(inair)；
7、视场角：20.1°×16.5°×11.3°±5%@1.1英寸（14.47mm×9.94mm）；
8、畸变：-2%；
9、接口类型：C接口；
10、尺寸：≤Φ48×80mm；
11、毛重：0.36±0.005kg；
12、工作温度：-30℃~+70℃；
13、工作湿度：95%RH
5 | 万向节支架 | 三维万向节，可配套交通一体化抓拍单元、补光灯、雷达安装 | 套 | 594
6 | 布控球 | 1、像素：≥800万星光级照度，≥200米红外夜视，最高支持4K分辨率； | 个 | 13
2、显示屏≥1.3寸；
3、电池≥13000mAh；续航时间≥14h；
4、支持双TF卡，支持扩展加密TF卡；
5、支持5G全网通图传视音频，满足执法取证、调度、布控等场景；
6、布控球支持单北斗定位模式，精准度高，实时上报后台服务器；
7、支持web界面开启和关闭防抖功能；支持电子防抖
8、支持定位功能，可获取实时经纬度信息；可通过OSD字幕显示经纬度信息，可通过客户端进行北斗定位参数配置；
9、支持倾斜车牌抓拍及识别，倾斜角度在60°以内抓拍率大于99%
10、支持对机动车辆非法占用专用车道（应急车道、非机动车道），违章变道、压线、车辆违停（违停支持短信驱离）等违法违章行为进行抓拍，并生成体现车辆违章不同时段的含抓拍车辆全景大图、车辆特写图的（2~ 4）合1的违章取证图片，图片上叠加违章OSD字幕，含卡口编号、抓拍时间、抓拍地点、车牌号、违章类型、防伪码等信息；
11、支持车牌号码、车牌颜色的自动识别、识别号牌的范围包括大型车辆、小型车辆、农用车、新能源车辆等；支持web界面配置智能检测区域，区域内可智能检测识别车牌，区域外不支持智能检测识别；
12、抓拍的人脸或车牌可在本地离线布控比对；
13、为了方便应用，减少安装对警用车辆损坏，布控球底座应内置强力磁铁，无需安装即可吸附安装于警车；
14、支持公安交通集成指挥平台按照移动卡口设备对布控球进行备案，满足缉查布控业务应用要求；
★15、支持公安交通集成指挥平台以执法取证设备对布控球进行备案，进行机动车违法数据上传（投标人提供承诺函）；
▲16、应符合GB 35114-2017 《公共安全视频监控联网信息安全技术要求》（提供第三方机构出具的检测报告）；
▲17、提供第三方机构出具的设备独立北斗证书等证明材料。
7 | 室外抱杆机柜 | 1.内部配置：电源空开模块（包含不少于 1 个 2P/40A、1 个 1P/25A、2 个 1P/10A 的空开，1 个三位多功能排插，网络;电源防雷器），1 个风扇，1 个 LED 灯等。外壳材料：箱体喷塑，采用优质冷轧板，板材厚度：门板≥1.2mm、箱体≥1.2mm； | 个 | 109
2.安装方式：抱杆安装，后背焊接固定支架，标配不少于 2 套抱箍，支持Φ250-370mm 杆件；
3.产品尺寸：≤高 650mm×宽 450mm×深 400mm，含 50mm 高防雨顶；
4.防护等级：IP54；
5.工作温度：-40~+85℃,相对湿度≤93%。
8 | 交通视频融合平台流媒体节点 | 1、配置不少于一个国产化处理器，16nm工艺，集成不少于64个处理器核，工作主频2.2GHz~2.4GHz，集成不少于8个DDR4存储控制器； | 台 | 4
2、不少于4个DDR4 DIMM内存插槽，本次配置128GB内存；
3、支持设备的远程状态监控和管理，集成不少于1个独立的1000Mbps网络接口，用于远程管理；
4、不少于2个RJ45千兆电口；
5、不少于2个PCIe 3.0插槽，应支持U.2卡；
6、配置不少于1个240G M.2 SSD，不少于2个960GB SSD盘，不少于1个容量2.4TB转速10000rpm企业级硬盘；
7、支持≥1000国标接入，支持≥2000主动注册，支持≥1000onvif接入；
8、支持单节点≥256路存储或支持单节点≥256路转发或支持单节点≥400路车辆卡口接入存储或支持单节点≥400路人脸卡口接入存储
9、配套滑轨
9 | 数据管理应用节点 | 1、应配置不少于两颗≥64位多核高性能处理器，具备不少于8个内存槽位，配置不少于128GB DDR4内存； | 台 | 5
2、应配置不少于4个10/100/1000Mbps自适应以太网电口，不少于2个SFP+万兆以太网接口，≥1个10/100/1000Mbps自适应管理网口，支持不少于2个PCIE 可扩展槽位；
3、可适配CMR硬盘，支持SATA硬盘，单盘最大支持20TB硬盘，配置不小于144T；
4、支持不小于400路（800Mbps）前端接入、存储、转发，32路（64Mbps）网络回放；
5、可针对平台侧 ONVIF、GB28181、RTSP、视图库、主动注册等协议接入的不同厂家前端摄像头视频，进行数据存储；
6、存储 RAID 支持RAID 0、1、5、6、10、RAIDX、热备盘；
7、支持存储配额管理；
8、为满足实况视频及存储并发流量需求，应支持采用流媒体直存转发方式；
9、为保证业务通用性，应可提供专用的API接口以及NFS、S3、FTP、iSCSI等多种存储标准协议；
10、可实现视频录像、回放、检索以及录像文件的锁定，解锁等功能，确保不被循环覆盖；
11、支持N+M集群模式，可实现单台或多台设备故障时，故障设备业务自动迁移到其它健康设备上，保障业务不中断；
12、支持通过WEB方式对集群的软硬件进行管理，实现集群的配置、资源使用状态监控、运行状态、性能监控、在线批量升级、系统日志查询、故障报警及一键升级等功能，协助用户更好的使用设备；
13、整机国产化硬件设计、基于国产操作系统，性能高、稳定、可控，安全性高；
14、单个数据管理应用节点写入性能不小于16Gbps，读取性能不小于 16Gpbs，转发性能不小于12Gbps,录像下载性能不小于12Gbps；
15、当系统中一个节点异常时,可切换到另个节点上继续进行业务操作；支持块存储；
16、支持视频、图片及各类文件的混合存储，支持设置存储视频不可直接修改、删除；
17、支持系统在线增加节点设备进行横向平滑扩展，业务不中断；支持在线移除节点设备，业务不中断；
18、控制节点支持单台以及多台节点集群，在不同控制节点进行多份元数据备份；同时在控制节点全部损坏情况下，可从完好的数据管理应用节点中恢复系统元数据
10 | 数据管理应用节点 | 1、应配置不少于两颗≥64位多核高性能处理器，具备不少于8个内存槽位，配置不少于128GB DDR4内存； | 台 | 1
2、应配置不少于4个10/100/1000Mbps自适应以太网电口，不少于2个SFP+万兆以太网接口，≥1个10/100/1000Mbps自适应管理网口，支持不少于2个PCIE 可扩展槽位；
3、可适配CMR硬盘，支持SATA硬盘，单盘最大支持20TB硬盘，配置不小于960T；
4、支持不小于400路（800Mbps）前端接入、存储、转发，32路（64Mbps）网络回放；
5、可针对平台侧 ONVIF、GB28181、RTSP、视图库、主动注册等协议接入的不同厂家前端摄像头视频，进行数据存储；
6、存储 RAID 支持RAID 0、1、5、6、10、RAIDX、热备盘；
7、支持存储配额管理；
8、为满足实况视频及存储并发流量需求，应支持采用流媒体直存转发方式；
9、为保证业务通用性，应可提供专用的API接口以及NFS、S3、FTP、iSCSI等多种存储标准协议；
10、可实现视频录像、回放、检索以及录像文件的锁定，解锁等功能，确保不被循环覆盖；
11、支持N+M集群模式，可实现单台或多台设备故障时，故障设备业务自动迁移到其它健康设备上，保障业务不中断；
12、支持通过WEB方式对集群的软硬件进行管理，实现集群的配置、资源使用状态监控、运行状态、性能监控、在线批量升级、系统日志查询、故障报警及一键升级等功能，协助用户更好的使用设备；
13、整机国产化硬件设计、基于国产操作系统，性能高、稳定、可控，安全性高；
14、单个数据管理应用节点写入性能不小于16Gbps，读取性能不小于 16Gpbs，转发性能不小于12Gbps,录像下载性能不小于12Gbps；
15、当系统中一个节点异常时,可切换到另个节点上继续进行业务操作；支持块存储；
16、支持视频、图片及各类文件的混合存储，支持设置存储视频不可直接修改、删除；
17、支持系统在线增加节点设备进行横向平滑扩展，业务不中断；支持在线移除节点设备，业务不中断；
18、控制节点支持单台以及多台节点集群，在不同控制节点进行多份元数据备份；同时在控制节点全部损坏情况下，可从完好的数据管理应用节点中恢复系统元数据
11 | 公安网图片摆渡一体机 | 1、配置不少于一个国产化处理器，16nm工艺，集成不少于64个处理器核，工作主频2.2GHz~2.4GHz，集成不少于8个DDR4存储控制器； | 台 | 1
2、不少于4个DDR4 DIMM内存插槽，本次配置不小于128GB内存；
3、支持设备的远程状态监控和管理，集成不少于1个独立的1000Mbps网络接口，用于远程管理；
4、不少于2个RJ45千兆电口；
5、不少于2个PCIe 3.0插槽，应支持U.2卡，配置1个容量3.2T U.2 SSD硬盘；
6、配置不少于1个240G M.2 SSD，不少于1个960GB SSD盘，不少于1个容量≥6TB、转速≥7200rpm企业级硬盘。
12 | 专网图片摆渡一体机 | 1、配置不少于一个国产化处理器，16nm工艺，集成不少于64个处理器核，工作主频2.2GHz~2.4GHz，集成不少于8个DDR4存储控制器； | 台 | 1
2、不少于4个DDR4 DIMM内存插槽，本次配置不小于128GB内存；
3、支持设备的远程状态监控和管理，集成不少于1个独立的1000Mbps网络接口，用于远程管理；
4、不少于2个RJ45千兆电口；
5、不少于2个PCIe 3.0插槽，应支持U.2卡；
6、配置不少于1个240G M.2 SSD，不少于2个960GB SSD盘，不少于1个容量≥6TB、转速≥7200rpm企业级硬盘。
13 | 数据管理应用节点 | 1、应配置不少于两颗≥64位多核高性能处理器，具备不少于8个内存槽位，配置不少于128GB DDR4内存； | 台 | 1
2、应配置不少于4个10/100/1000Mbps自适应以太网电口，不少于2个SFP+万兆以太网接口，≥1个10/100/1000Mbps自适应管理网口，支持不少于2个PCIE 可扩展槽位；
3、可适配CMR硬盘，支持SATA硬盘，单盘最大支持20TB硬盘，配置不小于144T；
4、支持不小于400路（800Mbps）前端接入、存储、转发，32路（64Mbps）网络回放；
5、可针对平台侧 ONVIF、GB28181、RTSP、视图库、主动注册等协议接入的不同厂家前端摄像头视频，进行数据存储；
6、存储 RAID 支持RAID 0、1、5、6、10、RAIDX、热备盘；
7、支持存储配额管理；
8、为满足实况视频及存储并发流量需求，应支持采用流媒体直存转发方式；
9、为保证业务通用性，应可提供专用的API接口以及NFS、S3、FTP、iSCSI等多种存储标准协议；
10、可实现视频录像、回放、检索以及录像文件的锁定，解锁等功能，确保不被循环覆盖；
11、支持N+M集群模式，可实现单台或多台设备故障时，故障设备业务自动迁移到其它健康设备上，保障业务不中断；
12、支持通过WEB方式对集群的软硬件进行管理，实现集群的配置、资源使用状态监控、运行状态、性能监控、在线批量升级、系统日志查询、故障报警及一键升级等功能，协助用户更好的使用设备；
13、整机国产化硬件设计、基于国产操作系统，性能高、稳定、可控，安全性高；
14、单个数据管理应用节点写入性能不小于16Gbps，读取性能不小于 16Gpbs，转发性能不小于12Gbps,录像下载性能不小于12Gbps；
15、当系统中一个节点异常时,可切换到另个节点上继续进行业务操作；支持块存储；
16、支持视频、图片及各类文件的混合存储，支持设置存储视频不可直接修改、删除；
17、支持系统在线增加节点设备进行横向平滑扩展，业务不中断；支持在线移除节点设备，业务不中断；
18、控制节点支持单台以及多台节点集群，在不同控制节点进行多份元数据备份；同时在控制节点全部损坏情况下，可从完好的数据管理应用节点中恢复系统元数据
14 | 数据管理应用节点 | 1、应配置不少于两颗≥64位多核高性能处理器，具备不少于8个内存槽位，配置不少于128GB DDR4内存； | 台 | 2
2、应配置不少于4个10/100/1000Mbps自适应以太网电口，不少于2个SFP+万兆以太网接口，≥1个10/100/1000Mbps自适应管理网口，支持不少于2个PCIE 可扩展槽位；
3、可适配CMR硬盘，支持SATA硬盘，单盘最大支持20TB硬盘，配置不小于168T；
4、支持不小于400路（800Mbps）前端接入、存储、转发，32路（64Mbps）网络回放；
5、可针对平台侧 ONVIF、GB28181、RTSP、视图库、主动注册等协议接入的不同厂家前端摄像头视频，进行数据存储；
6、存储 RAID 支持RAID 0、1、5、6、10、RAIDX、热备盘；
7、支持存储配额管理；
8、为满足实况视频及存储并发流量需求，应支持采用流媒体直存转发方式；
9、为保证业务通用性，应可提供专用的API接口以及NFS、S3、FTP、iSCSI等多种存储标准协议；
10、可实现视频录像、回放、检索以及录像文件的锁定，解锁等功能，确保不被循环覆盖；
11、支持N+M集群模式，可实现单台或多台设备故障时，故障设备业务自动迁移到其它健康设备上，保障业务不中断；
12、支持通过WEB方式对集群的软硬件进行管理，实现集群的配置、资源使用状态监控、运行状态、性能监控、在线批量升级、系统日志查询、故障报警及一键升级等功能，协助用户更好的使用设备；
13、整机国产化硬件设计、基于国产操作系统，性能高、稳定、可控，安全性高；
14、单个数据管理应用节点写入性能不小于16Gbps，读取性能不小于 16Gpbs，转发性能不小于12Gbps,录像下载性能不小于12Gbps；
15、当系统中一个节点异常时,可切换到另个节点上继续进行业务操作；支持块存储；
16、支持视频、图片及各类文件的混合存储，支持设置存储视频不可直接修改、删除；
17、支持系统在线增加节点设备进行横向平滑扩展，业务不中断；支持在线移除节点设备，业务不中断；
18、控制节点支持单台以及多台节点集群，在不同控制节点进行多份元数据备份；同时在控制节点全部损坏情况下，可从完好的数据管理应用节点中恢复系统元数据
15 | 数据管理应用节点 | 1、应配置不少于两颗≥64位多核高性能处理器，具备不少于8个内存槽位，配置不少于128GB DDR4内存； | 台 | 1
2、应配置不少于4个10/100/1000Mbps自适应以太网电口，不少于2个SFP+万兆以太网接口，≥1个10/100/1000Mbps自适应管理网口，支持不少于2个PCIE 可扩展槽位；
3、可适配CMR硬盘，支持SATA硬盘，单盘最大支持20TB硬盘，配置不小于192T；
4、支持不小于400路（800Mbps）前端接入、存储、转发，32路（64Mbps）网络回放；
5、可针对平台侧 ONVIF、GB28181、RTSP、视图库、主动注册等协议接入的不同厂家前端摄像头视频，进行数据存储；
6、存储 RAID 支持RAID 0、1、5、6、10、RAIDX、热备盘；
7、支持存储配额管理；
8、为满足实况视频及存储并发流量需求，应支持采用流媒体直存转发方式；
9、为保证业务通用性，应可提供专用的API接口以及NFS、S3、FTP、iSCSI等多种存储标准协议；
10、可实现视频录像、回放、检索以及录像文件的锁定，解锁等功能，确保不被循环覆盖；
11、支持N+M集群模式，可实现单台或多台设备故障时，故障设备业务自动迁移到其它健康设备上，保障业务不中断；
12、支持通过WEB方式对集群的软硬件进行管理，实现集群的配置、资源使用状态监控、运行状态、性能监控、在线批量升级、系统日志查询、故障报警及一键升级等功能，协助用户更好的使用设备；
13、整机国产化硬件设计、基于国产操作系统，性能高、稳定、可控，安全性高；
14、单个数据管理应用节点写入性能不小于16Gbps，读取性能不小于 16Gpbs，转发性能不小于12Gbps,录像下载性能不小于12Gbps；
15、当系统中一个节点异常时,可切换到另个节点上继续进行业务操作；支持块存储；
16、支持视频、图片及各类文件的混合存储，支持设置存储视频不可直接修改、删除；
17、支持系统在线增加节点设备进行横向平滑扩展，业务不中断；支持在线移除节点设备，业务不中断；
18、控制节点支持单台以及多台节点集群，在不同控制节点进行多份元数据备份；同时在控制节点全部损坏情况下，可从完好的数据管理应用节点中恢复系统元数据
16 | 数据管理应用节点 | 1、应配置不少于两颗≥64位多核高性能处理器，具备不少于8个内存槽位，配置不少于128GB DDR4内存； | 台 | 1
2、应配置不少于4个10/100/1000Mbps自适应以太网电口，不少于2个SFP+万兆以太网接口，≥1个10/100/1000Mbps自适应管理网口，支持不少于2个PCIE 可扩展槽位；
3、可适配CMR硬盘，支持SATA硬盘，单盘最大支持20TB硬盘，配置不小于138T；
4、支持不小于400路（800Mbps）前端接入、存储、转发，32路（64Mbps）网络回放；
5、可针对平台侧 ONVIF、GB28181、RTSP、视图库、主动注册等协议接入的不同厂家前端摄像头视频，进行数据存储；
6、存储 RAID 支持RAID 0、1、5、6、10、RAIDX、热备盘；
7、支持存储配额管理；
8、为满足实况视频及存储并发流量需求，应支持采用流媒体直存转发方式；
9、为保证业务通用性，应可提供专用的API接口以及NFS、S3、FTP、iSCSI等多种存储标准协议；
10、可实现视频录像、回放、检索以及录像文件的锁定，解锁等功能，确保不被循环覆盖；
11、支持N+M集群模式，可实现单台或多台设备故障时，故障设备业务自动迁移到其它健康设备上，保障业务不中断；
12、支持通过WEB方式对集群的软硬件进行管理，实现集群的配置、资源使用状态监控、运行状态、性能监控、在线批量升级、系统日志查询、故障报警及一键升级等功能，协助用户更好的使用设备；
13、整机国产化硬件设计、基于国产操作系统，性能高、稳定、可控，安全性高；
14、单个数据管理应用节点写入性能不小于16Gbps，读取性能不小于 16Gpbs，转发性能不小于12Gbps,录像下载性能不小于12Gbps；
15、当系统中一个节点异常时,可切换到另个节点上继续进行业务操作；支持块存储；
16、支持视频、图片及各类文件的混合存储，支持设置存储视频不可直接修改、删除；
17、支持系统在线增加节点设备进行横向平滑扩展，业务不中断；支持在线移除节点设备，业务不中断；
18、控制节点支持单台以及多台节点集群，在不同控制节点进行多份元数据备份；同时在控制节点全部损坏情况下，可从完好的数据管理应用节点中恢复系统元数据
17 | 数据管理应用节点 | 1、应配置不少于两颗≥64位多核高性能处理器，具备不少于8个内存槽位，配置不少于128GB DDR4内存； | 台 | 1
2、应配置不少于4个10/100/1000Mbps自适应以太网电口，不少于2个SFP+万兆以太网接口，≥1个10/100/1000Mbps自适应管理网口，支持不少于2个PCIE 可扩展槽位；
3、可适配CMR硬盘，支持SATA硬盘，单盘最大支持20TB硬盘，配置不小于96T；
4、支持不小于400路（800Mbps）前端接入、存储、转发，32路（64Mbps）网络回放；
5、可针对平台侧 ONVIF、GB28181、RTSP、视图库、主动注册等协议接入的不同厂家前端摄像头视频，进行数据存储；
6、存储 RAID 支持RAID 0、1、5、6、10、RAIDX、热备盘；
7、支持存储配额管理；
8、为满足实况视频及存储并发流量需求，应支持采用流媒体直存转发方式；
9、为保证业务通用性，应可提供专用的API接口以及NFS、S3、FTP、iSCSI等多种存储标准协议；
10、可实现视频录像、回放、检索以及录像文件的锁定，解锁等功能，确保不被循环覆盖；
11、支持N+M集群模式，可实现单台或多台设备故障时，故障设备业务自动迁移到其它健康设备上，保障业务不中断；
12、支持通过WEB方式对集群的软硬件进行管理，实现集群的配置、资源使用状态监控、运行状态、性能监控、在线批量升级、系统日志查询、故障报警及一键升级等功能，协助用户更好的使用设备；
13、整机国产化硬件设计、基于国产操作系统，性能高、稳定、可控，安全性高；
14、单个数据管理应用节点写入性能不小于16Gbps，读取性能不小于 16Gpbs，转发性能不小于12Gbps,录像下载性能不小于12Gbps；
15、当系统中一个节点异常时,可切换到另个节点上继续进行业务操作；支持块存储；
16、支持视频、图片及各类文件的混合存储，支持设置存储视频不可直接修改、删除；
17、支持系统在线增加节点设备进行横向平滑扩展，业务不中断；支持在线移除节点设备，业务不中断；
18、控制节点支持单台以及多台节点集群，在不同控制节点进行多份元数据备份；同时在控制节点全部损坏情况下，可从完好的数据管理应用节点中恢复系统元数据
18 | 数据管理应用节点 | 1、应配置不少于两颗≥64位多核高性能处理器，具备不少于8个内存槽位，配置不少于128GB DDR4内存； | 台 | 1
2、应配置不少于4个10/100/1000Mbps自适应以太网电口，不少于2个SFP+万兆以太网接口，≥1个10/100/1000Mbps自适应管理网口，支持不少于2个PCIE 可扩展槽位；
3、可适配CMR硬盘，支持SATA硬盘，单盘最大支持20TB硬盘，配置不小于84T；
4、支持不小于400路（800Mbps）前端接入、存储、转发，32路（64Mbps）网络回放；
5、可针对平台侧 ONVIF、GB28181、RTSP、视图库、主动注册等协议接入的不同厂家前端摄像头视频，进行数据存储；
6、存储 RAID 支持RAID 0、1、5、6、10、RAIDX、热备盘；
7、支持存储配额管理；
8、为满足实况视频及存储并发流量需求，应支持采用流媒体直存转发方式；
9、为保证业务通用性，应可提供专用的API接口以及NFS、S3、FTP、iSCSI等多种存储标准协议；
10、可实现视频录像、回放、检索以及录像文件的锁定，解锁等功能，确保不被循环覆盖；
11、支持N+M集群模式，可实现单台或多台设备故障时，故障设备业务自动迁移到其它健康设备上，保障业务不中断；
12、支持通过WEB方式对集群的软硬件进行管理，实现集群的配置、资源使用状态监控、运行状态、性能监控、在线批量升级、系统日志查询、故障报警及一键升级等功能，协助用户更好的使用设备；
13、整机国产化硬件设计、基于国产操作系统，性能高、稳定、可控，安全性高；
14、单个数据管理应用节点写入性能不小于16Gbps，读取性能不小于 16Gpbs，转发性能不小于12Gbps,录像下载性能不小于12Gbps；
15、当系统中一个节点异常时,可切换到另个节点上继续进行业务操作；支持块存储；
16、支持视频、图片及各类文件的混合存储，支持设置存储视频不可直接修改、删除；
17、支持系统在线增加节点设备进行横向平滑扩展，业务不中断；支持在线移除节点设备，业务不中断；
18、控制节点支持单台以及多台节点集群，在不同控制节点进行多份元数据备份；同时在控制节点全部损坏情况下，可从完好的数据管理应用节点中恢复系统元数据
19 | 数据管理应用节点 | 1、应配置不少于两颗≥64位多核高性能处理器，具备不少于8个内存槽位，配置不少于128GB DDR4内存； | 台 | 1
2、应配置不少于4个10/100/1000Mbps自适应以太网电口，不少于2个SFP+万兆以太网接口，≥1个10/100/1000Mbps自适应管理网口，支持不少于2个PCIE 可扩展槽位；
3、可适配CMR硬盘，支持SATA硬盘，单盘最大支持20TB硬盘，配置不小于108T；
4、支持不小于400路（800Mbps）前端接入、存储、转发，32路（64Mbps）网络回放；
5、可针对平台侧 ONVIF、GB28181、RTSP、视图库、主动注册等协议接入的不同厂家前端摄像头视频，进行数据存储；
6、存储 RAID 支持RAID 0、1、5、6、10、RAIDX、热备盘；
7、支持存储配额管理；
8、为满足实况视频及存储并发流量需求，应支持采用流媒体直存转发方式；
9、为保证业务通用性，应可提供专用的API接口以及NFS、S3、FTP、iSCSI等多种存储标准协议；
10、可实现视频录像、回放、检索以及录像文件的锁定，解锁等功能，确保不被循环覆盖；
11、支持N+M集群模式，可实现单台或多台设备故障时，故障设备业务自动迁移到其它健康设备上，保障业务不中断；
12、支持通过WEB方式对集群的软硬件进行管理，实现集群的配置、资源使用状态监控、运行状态、性能监控、在线批量升级、系统日志查询、故障报警及一键升级等功能，协助用户更好的使用设备；
13、整机国产化硬件设计、基于国产操作系统，性能高、稳定、可控，安全性高；
14、单个数据管理应用节点写入性能不小于16Gbps，读取性能不小于 16Gpbs，转发性能不小于12Gbps,录像下载性能不小于12Gbps；
15、当系统中一个节点异常时,可切换到另个节点上继续进行业务操作；支持块存储；
16、支持视频、图片及各类文件的混合存储，支持设置存储视频不可直接修改、删除；
17、支持系统在线增加节点设备进行横向平滑扩展，业务不中断；支持在线移除节点设备，业务不中断；
18、控制节点支持单台以及多台节点集群，在不同控制节点进行多份元数据备份；同时在控制节点全部损坏情况下，可从完好的数据管理应用节点中恢复系统元数据
20 | 数据管理应用节点 | 1、应配置不少于两颗≥64位多核高性能处理器，具备不少于8个内存槽位，配置不少于128GB DDR4内存； | 台 | 1
2、应配置不少于4个10/100/1000Mbps自适应以太网电口，不少于2个SFP+万兆以太网接口，≥1个10/100/1000Mbps自适应管理网口，支持不少于2个PCIE 可扩展槽位；
3、可适配CMR硬盘，支持SATA硬盘，单盘最大支持20TB硬盘，配置不小于72T；
4、支持不小于400路（800Mbps）前端接入、存储、转发，32路（64Mbps）网络回放；
5、可针对平台侧 ONVIF、GB28181、RTSP、视图库、主动注册等协议接入的不同厂家前端摄像头视频，进行数据存储；
6、存储 RAID 支持RAID 0、1、5、6、10、RAIDX、热备盘；
7、支持存储配额管理；
8、为满足实况视频及存储并发流量需求，应支持采用流媒体直存转发方式；
9、为保证业务通用性，应可提供专用的API接口以及NFS、S3、FTP、iSCSI等多种存储标准协议；
10、可实现视频录像、回放、检索以及录像文件的锁定，解锁等功能，确保不被循环覆盖；
11、支持N+M集群模式，可实现单台或多台设备故障时，故障设备业务自动迁移到其它健康设备上，保障业务不中断；
12、支持通过WEB方式对集群的软硬件进行管理，实现集群的配置、资源使用状态监控、运行状态、性能监控、在线批量升级、系统日志查询、故障报警及一键升级等功能，协助用户更好的使用设备；
13、整机国产化硬件设计、基于国产操作系统，性能高、稳定、可控，安全性高；
14、单个数据管理应用节点写入性能不小于16Gbps，读取性能不小于 16Gpbs，转发性能不小于12Gbps,录像下载性能不小于12Gbps；
15、当系统中一个节点异常时,可切换到另个节点上继续进行业务操作；支持块存储；
16、支持视频、图片及各类文件的混合存储，支持设置存储视频不可直接修改、删除；
17、支持系统在线增加节点设备进行横向平滑扩展，业务不中断；支持在线移除节点设备，业务不中断；
18、控制节点支持单台以及多台节点集群，在不同控制节点进行多份元数据备份；同时在控制节点全部损坏情况下，可从完好的数据管理应用节点中恢复系统元数据
21 | 可视化显示单元 | ★1.像素间距≤1.25mm，封装工艺：SMD或COB； | 平米 | 27.54
2.模组尺寸≥300*168.75mm；
3.单元尺寸≥600*337.5mm；
4.像素密度≥640000 点/㎡；
5.显示单元比例：16:9；
6.箱体材质：压铸铝；
7.模组间隙：≤0.1mm；
8.单元平整度偏差≤0.1mm；
9.电源与转接板之间采用插针式供电设计；
10.驱动方式：恒流驱动；
11.亮度≥600nits；
12.色温可调范围：2000k~10000k，并可自定义色温值；
13.对比度 ≥5000:1；
14.刷新频率≥3840Hz；
15.稳定性，支持7*24H连续工作；
16.表面温升：最大亮度白色连续工作2小时，表面温升小于20℃；
▲17.产品提供具有CNAS认可标志和CMA认证标志的检测报告加盖厂家公章；投标人需要提供原厂售后服务承诺函加盖公章。
22 | 可视化平台软件 | 1.支持触控移动端，windows 操作系统；支持多个客户端操作同步； | 套 | 1
2.可实现对多媒体播控系统、拼接处理系统、分布式系统、扩声系统和中控系统等设备一站式集中管控，通过移动平板或触控一体机对设备进行全可视化控制；
3.支持多媒体播控系统的可视化控制，至少需支持多媒体节目进行切换、播放、暂停、停止、音量加减、播放进度等操作，支持PPT翻页控制；
4.支持实时显示多媒体播控系统的媒体素材、节目内容和大屏画面等，至少需支持媒体库目录层级显示、收起和打开等操作；支持对媒体素材拖拽式快速切换图层，至少需支持图层位置、大小、优先级调节，图层多角度的旋转；
5.支持对拼接处理系统的可视化控制，至少需实时显示输入源画面预监、大屏画面回显和场景布局等；支持拖拽式快速开图层和快速切源，图层具备精准吸附功能，图层移动可以上下左右和四角自动对齐吸附等；
6.支持对大屏图层一键快速布局和显示，图层可快速替换、清除、冻结、锁定，支持图层优先级调整；支持一键切换大屏场景，场景支持轮巡开启和关闭，支持实时和预编两种上屏模式；
7.支持大屏黑屏、冻结、清除等操作，支持操作区域锁定、实时视频画面关闭和开启；支持 LED 大屏亮度调节功能，调节完成可一键固化，系统和大屏重启后亮度不变；
8.支持图层反控，可远程操控被控主机，进行相关键鼠操作；
9.支持输入输出单通道音量推拉杆调节，一键静音，电平动态可视化显示，支持混音和音频多路输出配置，可一键清除通道配置；
10.支持灯光、窗帘、音频、电视、LED 大屏、电视盒等环境设备进行集中控制；
11.支持 IPC 摄像头的添加及画面预览，可控制 IPC 云台上下左右、拉近、拉远、变焦、光圈、预置位保存及调用等；
12.支持按区域生成多套拓扑图，清晰展示信号源，设备和屏幕连接状态并异常告警；支持全链路拓扑连接全景化展示，支持拓扑的自由放大缩小；
13.支持快速切换及调用不同的 IPC 场景信息，支持自定义布局预览画面，预览画面可全屏显示；
14.支持日月视图的切换显示当前预案排布信息，支持一键调用手动预案或定时触发自动预案；
15.支持账号密码、指纹、人脸识别等多种登录方式，支持不同等级的告警消息和系统消息实时推送及查看；
23 | 视频控制器 | 1.输入电压：宽电压，AC110V-240； | 台 | 1
2.外观：金属机箱（单设备支持不少于18路HDMI输出）；
3.功耗≤450W，空载195W；
4.带载能力：16X千兆网口，最大带载1040万像素，最大带载宽度10240像素，最大高度10240像素；
5.输入输出：最大支持10张HDMI、DVI输入卡和3张二合一网口输出卡或15张HDMI、DVI输入卡和5张HDMI、DVI输出卡；单个二合一网口输出卡，最大分辨率为5120*2048，支持光口和网口间复制和热备份；
6.触摸屏：内置不小于7寸触摸屏，可通过触摸屏进行监测状态查看、参数设置、图件升级、文件备份、预监回显查看等操作；
7.台标功能：可对输入图像画面添加台标，可调整台标文字背景、位置8.预监回显功能：支持对所有输入源同时预监，支持对所有输出进行回显（包含IP流回显）；
8.4K输入/输出：4K输入卡支持
3840*2160@60Hz，RGB4:4:4/YCbCr4:4:4或4：2：2格式视频图像；
9.视频预览功能：在上屏模式下，可通过客户端软件预览接入的视频图像，并将预览的视频图像通过视频输出接口同步输出显示；
10.显示屏调节功能：搭配二合一网口输出卡，可一键调节LED显示的图像延迟时间不大于16ms；
11.3D显示功能：搭配地一网口输出卡，配合使用3D眼镜和外置发射器（内置3D片源），可在外接普通LED显示屏上显示3D效果；
12.DVI/HDMI输入：DVI输入卡，HDMI输入卡可实现单链路和双链路输入模式切换，支持4路2560*972@60Hz或2路3840*1080@60Hz的视频同时接入，支持10bit视频源接入；
13.用户管理：可通过客户端软件设置不同管理权限的用户，可进行用户添加、删除、权限配置操作；
14.热插拔功能：支持板卡热插拔功能，设备无需重启和设置，图像显示正常；
15.Web操作功：支持多用户同时在线及下发数据，操作响应时间不大于1s；可进行在线升级固件操作，支持无线和有线接入，支持多用户同时在线并下发数据，实时上屏和多客户端同步，操作响应时间不大于60ms；
16.多操作系统访问功能：支持在Windows、麒麟（Kylin）、Android、Linux操作系统环境下进行操作,轻松实现跨平台、跨系统的交互与访问控制。
24 | PLC配电柜 | 1、三相配电系统，功率≥30KW； | 台 | 1
2、具有过载、过流、漏电保护功能；
3、可通过定制软件控制电源系统的开关,具有温湿度采集；
4、可通过PLC可设定任意时间开启和关闭LED显示屏供电电源；
5、可通过PLC可设定任意时间关闭计算机。
25 | 线材 | 含可视化显示单元安装实施过程中所需国标电缆、网线（含水晶头）、高清视频线等辅材 | 项 | 1
26 | 钢结构 | 根据现场情况定制（包边颜色按照甲方要求选择） | 平米 | 28.84
27 | 多点控制单元 | 1.MCU采用嵌入式一体化设计，标配双电源冗余备份，保证设备7*24小时长时间连续运行。 | 台 | 1
2.支持同一平台同时接入会议室型终端、桌面型一体化终端、软件即时通信终端（包括windows、android操作系统），可实现随时随地召开各类视频会议、即时通信功能。（投标人需提供权威机构检测报告证明）
3.采用全新的硬件平台，本次配置不少于15个4K30fps高清接入能力，单台设备支持平滑扩容到128个4K30fps 高清接入能力。
4.支持H.264、H.264 High Profile、H.265视频编解码协议，具备较强的兼容性。
5.支持G.711、G.722、G.728、G.722.1AnnexC、G.719、MPEG4-AAC LC/LD、Opus等音频协议，可达到20KHz以上的宽频效果。
6.支持双流功能，在保证主视频4K30前提下，辅视频也可以支持到4K30。
7.支持同时召开多组4K30高清多画面会议的能力，且每组会议最大多画面数均≥25，各组会议之间互不干扰。
8.支持多路智能混音特性，支持多种音频格式的终端加入同一会议，支持所有与会终端全部混音。
9.支持XMPP协议，支持即时通信功能。即时通信客户端支持查看组织架构、文字聊天、分组讨论、虚拟会议室参加视频会议、自主召开多方视频会议、文档共享等功能。
10.▲支持云虚拟会议室功能，终端注册入网后，可实时获取当前已创建的虚拟会议室列表，可以直接选择需要参加的虚拟会议室加入。（投标人需提供权威机构检测报告证明）
11.支持多种方式展现用户的个人日程，包括列表、日视图、周视图等方式。可在视图中直接选择时间段创建会议，或者对已有的会议进行操作。
12.支持对正在召开的会议进行操控，包括切换发言人、设置多画面合成、双流、会议点名、会议轮询、一键静音、一键哑音等会议功能。
13.▲支持对会议进行实时的监控预览，包括会议中的所有终端、广播的多画面等。除了预览图像，还可以聆听声音。支持不少于4个独立的预监窗口。（投标人需提供权威机构检测报告证明）
14.支持设备拓扑，显示设备ID、设备名称、设备类型以及设备的启用状态。支持实时监控设备的运行状态，包括设备在线状态、注册状态、异常告警等。
15.支持录播统一管理：支持通过统一管理平台对录播服务器进行控制，操作包括录像开始、暂停、恢复、停止等；支持邀请正在观看直播的终端加入视频会议中进行互动。（投标人需提供权威机构检测报告证明）
16.▲支持多级主从级联功能，级联后通过主MCU的控制界面直接对下级MCU所连接的终端进行操作控制，如查看终端信息、广播会场、视频选看等。支持MCU级联下的多路回传功能。（投标人需提供权威机构检测报告证明）
17.▲系统支持国家密码局认定的国产密码算法，保证信息安全自主可控。（需提供权威机构检测报告证明）
18.具备不少于2个千兆以太网口，支持网口热备份。
19.▲支持兼容自治区公安厅交通管理局和巴彦淖尔市公安局现有视频会议系统，实现对接互联互通（提供设备生成厂商出具的对接承诺函）
28 | 接入端口授权 | 1个接入端口 | 个 | 15
29 | 电视墙服务器 | 1.采用19英寸标准机架式结构，嵌入式、模块化设计，单台电视墙服务器支持不少于8个解码卡插槽，支持不少于16路高清图像输出。可灵活配置相应的解码模块，实现高密度视频解码输出。 | 个 | 1
2.支持双电源、双网口冗余备份，支持设备长时间稳定运行。
3.支持远程网络连接MCU方式实现电视墙解码输出，即MCU和电视墙服务器之间距离不受限制。
4.支持ITU-T H.263、H.264、H.264 High Profile、H.265等视频编解码协议。
5.支持G.711、G.722、G.728、G.722.1AnnexC、G.719、MPEG4-AAC LC/LD等音频协议。
6.支持4K30fps、1080p60、1080p30、720p60、720p30高清图像格式，并向下兼容4CIF、CIF标清图像格式。
7.电视墙解码卡支持HDBaseT/HDMI等多种视频接口可选。本次要求配置不少于18路高清输出。
8.▲支持在MCU中进行电视墙集群化管理、 支持解码板卡向资源池进行注册并统一管理。（投标人需提供权威机构检测报告证明）
9.▲支持通过会议管理平台对电视墙输出进行控制，包括设置单通道的输出，发言人跟随、双流跟随、会议轮询跟随、单通道的轮询、多通道的批量轮询、电视墙预案保存。（投标人需提供权威机构检测报告证明）
10.支持电视墙通道画面合成，可以在无需占用MCU画面合成资源情况下支持4路高清图像合成输出。
11.▲支持虚拟电视墙， 按照用户拼接大屏实际拼接模式进行设置， 保存多个电视墙预案，同时可以针对电视墙通道设置自主多画面，可设置不少于25种多画面风格，扩展电视墙画面显示的路数。（投标人需提供权威机构检测报告证明）
12.支持电视墙通道叠加台标，输出图像的同时，在图像上叠加台标，用于标识输出图像的内容。
30 | 超高清解码单元 | 超清解码单元,≥2路高清视频解码输出,≥2路音频输出，≥2个HDMI接口，≥2个HDBaseT接口 | 块 | 8
31 | 多媒体录播服务器 | 1.采用19英寸标准机架式结构，嵌入式一体化设计，支持双电源备份，支持设备长时间稳定运行。 | 台 | 1
2.支持ITU-T H.323和IETF SIP通信标准。
3.支持H.239标准双流协议，支持录制静态双流图像，最大UXGA60分辨率；支持录制动态双流图像，最大4K30fps。
4.支持H.264、H.264 High Profile、H.265视频编解码协议。会议速率最大支持8Mbps带宽进行录制。
5.支持G.711、G.722、G.728、G.722.1AnnexC、G.719、MPEG4-AAC LC/LD、Opus等音频协议
6.支持4K30、1080p60、1080p30、720p60、720p30高清图像格式录制，并向下兼容4CIF、CIF标清图像格式。
7.支持通过MCU会控系统统一界面控制功能，包括开启录制、结束录制、开启直播、指定会场录像等功能
8.支持多种录像方式，包括终端的单点录像、多点会议的广播录像和多点会议中的某个终端（非广播会场终端）录像。
9.▲支持不少于30组会议录像，会议分辨率最大支持4K30fps。（投标人需提供权威机构检测报告证明）
10.内置的硬盘不小于6TB。
11.支持多种录像控制方式，支持终端、MCU会控系统、WEB客户端开始、暂停、停止录像功能。
12.▲支持对当前会议进行直播，支持并发16组会议直播，会议分辨率支持4K30fps。（投标人需提供权威机构检测报告证明）
13.支持多网口聚合，最大支持6000方用户同时观看。
14.支持并发不少于30组会议放像，会议分辨率不低于4K30fps。
15.支持发布文件，发布后普通用户即可点播该文件，未发布的文件，普通用户无法看到该文件。
16.支持显示每路录像的状态。
17.支持设备状态显示，显示信息包括：CPU使用率、风扇状态、机箱温度、内存使用率、硬盘可用空间、网口状态及流量、注册信息、资源使用情况（录像路数、点播路数、放像路数、直播路数）。
18.支持远程升级软件版本，支持升级失败版本回滚
19.支持融合管理，设备受管于视讯综合业务服务器，纳入云统一管理系统，支持单点登录，统一账号，支持门户、短信以及邮件等多种直播通知方式，支持会议录播联动，支持会议开启自动录像、直播，会议结束录像自动发布。
20.▲支持直播会议融合，在会管系统中查看所有观看直播人员列表，并且可以邀请观看直播的人员参与到视频会议中双向互动 。（投标人需提供权威机构检测报告证明）
21.支持内置硬盘或者外置磁阵的方式存储录像文件，外置存储支持IPSAN磁阵网络存储。
22.具备较强的网络抗丢包能力，在IP网络达到20%丢包情况下声音清晰、图像流畅，30%丢包情况下，会议仍可进行，70%丢包情况下，音频会议仍可进行，声音基本清晰。
23.具备不少于2个10/100/1000M以太网口，支持多网段接入。
32 | 会议电视终端 | 1.采用硬件分体式结构，非PC架构、非工控机架构。 | 台 | 1
2.▲采用国产嵌入式操作系统，核心芯片如音视频编解码单元、CPU处理单元、电源芯片、时钟芯片等均采用国产化器件。（投标人需提供权威机构检测报告证明）
3.支持H.264、H.264 High Profile、H.265视频协议。
4.支持会议双流，在保证主视频4K30fps前提下，辅视频可以支持到4K30fps。
5.支持不少于4路高清视频输入接口、4路高清输出接口。支持不少于5进5出独立的音频输入输出接口。（投标人需提供权威机构检测报告证明）
6.支持空闲或会议中电话接入。（投标人需提供权威机构检测报告证明）
7.支持不少于2个10/100/1000M以太网接口，支持网口热备份。
8.支持平板进行呼叫、参加、创建会议、一键加入虚拟会议、组织架构、静音/哑音、音量调节、内容共享、摄像头控制、预置位操作、申请主席/发言人、指定主席发言人、添加/删除与会方、退出/结束会议等功能
9.▲支持VGA断电环回，在终端断电状态下，VGA接口输入输出环回。（投标人需提供权威机构检测报告证明）
10.▲支持多视功能，终端可将≥2路本地视频输入图像合成1路视频，在本地显示或发送到远端，画面合成风格可设置。
11.支持云虚拟会议室功能，终端注册入网后，可实时获取当前已创建的虚拟会议室列表及状态（预约或会议中），可以直接选择需要参加的虚拟会议室加入。（投标人需提供权威机构检测报告证明）
12.系统具有字幕叠加功能，支持在本地图像不同位置叠加台标、横幅、滚动字幕。
13.▲终端支持双流叠加视频水印，可实现双流数据内容叠加水印，实现会议数据内容的盗摄溯源。（投标人需提供权威机构检测报告证明）
14.▲终端支持国家密码局认定的国产密码算法，保证信息安全自主可控。支持SM1、SM2、SM3、SM4等国密加密算法。（需提供权威机构检测报告证明）
15.终端内置安全芯片，生产预置的设备证书及对应的私钥都存储在安全芯片内；支持一机一证，终端生产时向内置安全芯片烧写唯一的证书。（需提供权威机构检测报告证明）
16.▲需支持接入自治区公安厅交通管理局现有视频会议系统，实现上下级互联互通（提供设备生成厂商出具的对接承诺函）。
33 | 智能超高清摄像机 | ▲1.采用一体化设计，包括1个用于追踪的PTZ摄像机（支持不小于12倍光学变倍，支持不小于16倍数字变焦，水平视角不小于80°）、1个全景摄像机（水平视角不小于110°） | 台 | 1
2.支持壁装、三脚架安装或吊顶安装等多种安装方式，可按用户需求进行安装。
3.PTZ摄像机图像传感器采用不小于1/2.8"4K2K 图像传感器，支持4K2K（3840×2160p）30Hz、4K2K（3840×2160p）25Hz、1080i/60Hz、1080i/50Hz、1080p60、1080p50、1080p30、1080p25、720p60、720p50等高清信号输出。（投标人需提供权威机构检测报告证明）
4.全景摄像机图像传感器采用不小于1/2.7"4K2K 图像传感器。
5.▲视频输出接口具备HDMI、USB接口。（投标人需提供权威机构检测报告证明）
6.支持网口 VISCA控制。（投标人需提供权威机构检测报告证明）
7.支持智能取景，可实现自动识别会场人员位置并动态调节取景器至采集所有参会人的视角。
8.支持演讲者跟踪功能，可实现自动跟踪锁定会场中的某位参会人，并取景近景画面。（投标人需提供权威机构检测报告证明）
9.支持图像防抖功能，可实现图像防抖。（投标人需提供权威机构检测报告证明）
10.支持HDR高动态功能，支持图像抗闪烁功能
11.支持终端遥控器通过摄像机反向控制会议终端。
34 | 会议电视终端 | 1.采用硬件分体式结构，非PC架构、非工控机架构。 | 台 | 11
2.▲终端采用国产嵌入式操作系统。核心芯片如音视频编解码单元、CPU处理单元、电源芯片、时钟芯片等均采用国产化器件。（投标人需提供权威机构检测报告证明）
3.支持4K30、1080p60、1080p30、720p60、720p30高清分辨率，并向下兼容4CIF、CIF标清分辨率。
4.在保证主视频4K30fps解码前提下，辅视频可以支持到4K30fps解码。
5.▲支持不少于2路高清视频输入接口、2路高清输出接口，支持不少于5进5出独立的音频输入输出接口。（投标人需提供权威机构检测报告证明）
6.支持空闲或会议中电话接入。（投标人需提供权威机构检测报告证明）
7.支持网口热备份。
8.▲支持云虚拟会议室功能，终端注册入网后，可实时获取当前已创建的虚拟会议室列表及状态（预约或会议中），可以直接选择需要参加的虚拟会议室加入。（投标人需提供权威机构检测报告证明）
9.支持不低于120个摄像机预置位存储和调用，支持摄像机预置位快照及预览功能，可直观地显示预置位场景。
10.系统具有字幕叠加功能，支持在本地图像不同位置叠加台标、横幅、滚动字幕。
11.▲终端配套的遥控器采用ZigBee控制，在不低于15米可控范围内，控制信号不会被遮挡。
12.▲终端具备信息窗功能，支持首页显示信息窗，实现多幅画面进行循环播放，画面内容可自定义。（投标人需提供权威机构检测报告证明）
13.▲终端支持双流叠加视频水印，可实现双流数据内容叠加水印，实现会议数据内容的盗摄溯源。（投标人需提供权威机构检测报告证明）
14.支持H.235协议的音视频加密，支持AES256加密算法，SIP协议支持TLS、SRTP加密。
15.▲终端支持国家密码局认定的国产密码算法，保证信息安全自主可控。支持SM1、SM2、SM3、SM4等国密加密算法。
16.终端内置安全芯片，生产预置的设备证书及对应的私钥都存储在安全芯片内；支持一机一证，终端生产时向内置安全芯片烧写唯一的证书。
17.支持国密SSL控制信令加密，国密SSL协议实现满足《GB/T 38636-2020信息安全技术层密码协议(TLCP)》
18.▲支持SRTP码流加密，SRTP协议符合RFC3711规范，密钥协商符合RFC4568规范。（需提供权威机构检测报告证明）
19.▲需支持接入自治区公安厅交通管理局现有视频会议系统，实现上下级互联互通（提供设备生成厂商出具的对接承诺函）。
35 | 智能超高清摄像机 | 1.采用一体化设计，包括1个用于追踪的PTZ摄像机（支持不小于12倍光学变倍，支持不小于16倍数字变焦，水平视角不小于80°）、1个全景摄像机（水平视角不小于110°） | 台 | 11
2.支持壁装、三脚架安装或吊顶安装等多种安装方式，可按用户需求进行安装。
3.PTZ摄像机图像传感器采用不小于1/2.8"4K2K 图像传感器，支持4K2K（3840×2160p）30Hz、4K2K（3840×2160p）25Hz、1080i/60Hz、1080i/50Hz、1080p60、1080p50、1080p30、1080p25、720p60、720p50等高清信号输出。（投标人需提供权威机构检测报告证明）
4.全景摄像机图像传感器采用不小于1/2.7"4K2K 图像传感器。
5.▲视频输出接口具备HDMI、USB接口。（投标人需提供权威机构检测报告证明）
6.支持网口 VISCA控制。（投标人需提供权威机构检测报告证明）
7.支持智能取景，可实现自动识别会场人员位置并动态调节取景器至采集所有参会人的视角。
8.支持演讲者跟踪功能，可实现自动跟踪锁定会场中的某位参会人，并取景近景画面。（投标人需提供权威机构检测报告证明）
9.支持图像防抖功能，可实现图像防抖。（投标人需提供权威机构检测报告证明）
10.支持HDR高动态功能，支持图像抗闪烁功能
11.支持终端遥控器通过摄像机反向控制会议终端。
36 | 智能阵列麦克风 | 1.支持360°全向拾音，拾音距离不低于6m | 台 | 12
2.采用数字音频接口，由高清视频终端供电。
3.频响100Hz~20KHz
4.支持AGC（自动增益补偿）、ANS（自动噪声抑制）、AEC（自动回声抵消）技术。
5.支持抗手机干扰功能
6.支持不少于3级麦克风级联部署，可满足更远距离声音采集。
7.具备哑音开关，可非常便捷的对麦克风进行哑音操作。
8.支持智能跟踪发言人，发言人对应咪头指示灯自动跟踪亮起
37 | L型6.5-8米 | 立柱：（280-330）*8*6500,横臂：（120-250）*6*8000, 底法兰：Ø550*20,横臂法兰：420*420*18,预埋件：M24*8*1200 面板：Ø550*5 | 套 | 31
38 | 基础 | 1.地笼：10mm 钢板，直径 27mm*长 1300mm 钢筋焊接而成，螺纹采用热镀锌。 | 立方米 | 80.37
2.混凝土 c25：水灰比 0.46 砂率 39%坍落度 180 保水性、粘聚性良好钢筋网采用直径为 12mm 钢筋编制而成。（1200*1200*1800）
3.地线：4*4 角钢，4*4 扁铁焊接而成
4.地阻值：4Ω以下
39 | 下一代防火墙 | 1.采用专用多核硬件平台 | 台 | 1
2.必须配备千兆电口≥10个，千兆光口≥6个，万兆光口≥2个，接口扩展槽位≥2个，双电源，配置三年升级的IPS特征库、防病毒特征库、应用识别及URL分类库
3.同时开启防火墙+APP+AV+IPS时网络吞吐≥8G，同时开启防火墙+APP识别+IPS+AV时应用层吞吐≥3G
4.支持基于接口/安全域、地址、用户、服务、应用和时间的防火墙访问控制策略，提供相关界面截图
5.支持基于策略的流量统计和会话统计
6.支持策略预编译技术，在大量防火墙访问控制策略情况下整机性能不受影响。提供相关界面截图
7.支持详细的访问控制策略日志，每条匹配策略的会话均可记录其建立会话和拆除会话的日志；访问控制策略日志可本地记录或发送至Syslog服务器。提供策略配置界面截图及防火墙本地记录的策略建立会话及拆除会话的日志截图
8.支持并开通基于DPI和DFI技术的应用特征识别及行为控制，应用识别的种类不少于1000种
9.支持针对应用动作、应用内容的细粒度控制，如设定允许登录的QQ帐号白名单、邮件关键字过滤等
10.支持并开通WEB控制功能模块，包括URL访问分类管理、网页关键字过滤、http文件下载类型管理等功能，提供相关页面截图
11. URL分类库规模不少于2000万条
12.支持IPv6环境下的应用行为管理和控制
13.支持并开通网络入侵检测及防御功能，入侵防御事件库事件数量不少于4000
14.支持基于接口/安全域、地址、用户、服务、应用和时间的入侵防御策略设定，每个入侵防御策略均可配置检测事件及响应方式。提供相关界面截图
15.具备协议自动识别功能；支持自定义事件功能
16.支持IPv6环境下的入侵防御功能，支持在线、旁路及混合部署
17.支持并开通对HTTP、FTP、SMTP、POP3、IMAP协议的病毒检测和过滤功能
18.支持基于接口/安全域、地址、用户、服务、应用和时间的防病毒策略设定，提供相关界面截图
19.支持对文件感染型病毒、蠕虫病毒、脚本病毒、宏病毒、木马、恶意软件等过滤，病毒库数量不少于1000万
20.防病毒功能开启后，整机处理性能衰减不超过30%
21.支持IPv4和IPv6环境下病毒检测和过滤功能
22.支持广域网双边优化，通过使用TCP动态拥塞控制、TCP窗口处理机制优化、TCP选择性应答、使用快速TCP协议传输以及数据压缩机制，实现对业务访问的有效加速
23.对SD-WAN隧道的时延、抖动、带宽占用率、丢包率等提供可视化展示；提供相关界面截图
24.支持多链路智能选路，根据业务对抖动、时延和带宽的要求，在多条不同链路上智能动态选路，通过自动重传技术，实现链路切换时无丢包，业务不掉线；提供相关界面截图
25.支持透明、路由、混合、旁路等部署模式
26.支持静态路由、动态路由（RIP、OSPF、BGP4），提供相关界面截图
27.支持基于入接口、源地址、目标地址、服务端口、应用类型、域名的策略路由。提供相关界面截图
28.产品具有中华人民共和国公安部颁发的《计算机信息系统安全专用产品销售许可证》，且认证等级为增强级
29.提供三年原厂售后服务承诺函原件（加盖厂商公章）
40 | 日志审计 | 1.标准机架式设备，≥2个千兆电接口，≥2个扩展插槽，≥1个远程管理接口，企业级存储，存储容量≥4T，配置不少于200个资产日志的收集授权 | 台 | 1
2.支持旁路部署方式，对原有网络不造成影响，审计产品的故障不影响被审计系统的正常运行
3.支持数据源主动采集，支持通过Syslog、Syslog-NG、SNMP Trap、JDBC、Agent 代理、(S)FTP、文件\文件夹读取等多种方式完成各种日志的收集功能
4.能够将资产按照多种维度进行分组、分域管理，如组织结构、业务系统等，提供便捷的添加、修改、删除、查询与统计功能
5.支持系统配置备份和恢复管理、web端ping、ps、netstat命令操作、支持网络管理、时间同步、文件升级等
6.支持磁盘阈值管理。达到阈值支持告警、支持磁盘利用率达到设定值后执行指定操作，确保拥有足够多的磁盘空间保证系统顺畅
7.支持日志自动备份功能、可实现自动备份策略配置，指定自动备份时间，备份FTP地址，用户名，密码等
8.支持双协议栈（Dual Stack）架构，支持同时辨识 IPv4 和 IPv6 数据库流量。支持 IPv6 地址格式的安全审计策略
9.支持网络引擎采用协议识别、特征检测和智能关联分析技术，全面监测网络数据库流量包，及时发现违反安全策略的数据库事件并实时告警记录
10.支持1G带宽数据库流量实时采集解析
11.支持Oracle、SQL-Server、MySQL等主流数据库审计
12.支持审计用户名、事件类型、事件发生时间、源IP、源端口、目标IP、目标端口、数据库组IP、数据库类型、数据库名、数据库表名、事件描述等审计项
13.支持审计内容自定义查询，可根据用户名、数据库名、数据表名、事件类型、数据库类型及时间等字段查询
14.支持审计内容自定义导出。可根据用户名、数据库名、数据表名、事件类型、数据库类型及时间等字段查询后导出
15.预置告警规则，告警规则根据内置的杀伤链规则分类，杀伤链分侦察、攻击、控制、失陷
16.告警支持后续处理有邮件，syslog、snmp trap、邮件、执行脚本、短信、服务号、设备联动。
17.支持新建告警规则、规则支持like模糊匹配和正则表达式
18.支持规则修改、支持修改规则名称、规则条件、日志合并字段、告警显示、备注、后续处理、是否有效等信息
19.告警支持本地导出、本地导入
20.支持告警一键生成工单、支持工单任务处理管理
21.支持索引关闭功能。可以将时间太久的索引关闭，相当于离线备份面对海量数据
22.可以根据索引所在主机查看保存在索引中的日志。包括索引名称、日志条数和所占的存储空间
23.支持自定义知识库
24.知识库支持事件类型、类别、事件原因、事件结果、事件描述等
25.知识库支持自定义查询
26.系统应预置资产类别，种类。系统内置了防火墙、web防火墙、入侵检测、入侵防护、统一威胁管理、网闸、流量控制、网页防篡改、防DDOS系统、防病毒系统、防泄密系统、反垃圾邮件、身份管理系统、流量清洗系统、数据库审计系统类型的安全设备
27.支持资产类别，种类自定义，包括支持类型，厂家、资产类型编码，资产类型名称，解析分组，字符编码等
28.支持对新建的资产进行自定义日志解析规则，可自定义包括规则名称、表达式，测试日志，是否启用等
29.支持DB访问用户排名、SQL请求趋势统计、SQL操作统计、表访问排名等
30.支持按时间、级别、源\目的IP、源\目的MAC、协议名、源\目的端口为条件进行查询
31.支持将查询条件保存为固定模板，方便后续查询时使用，支持模板管理，可对已有查询模板进行查询和删除
32.表板支持自定义创建框架，用户根据需要在框架内添加不同的仪表板组件（数值、折线、面积、柱图、饼图、环状图、地图、组件、URL、文本、图片、列表等），支持组件位置自由摆放等
33.统计支持自定义搜索中的时间线和对比，可将统计结果通过时间线的方式进行展示
34.具有专门的数据库主题报表 支持DB访问用户排名、SQL请求趋势统计、SQL操作统计、表访问排名等
35.支持主流的操作系统日志（Windows、Linux、AIX、Solaris、BSD、Linux等）；网络设备及安全设备日志（支持SYSLOG协议等）；应用中间件日志（IIS、APACHE、Weblogic等所有文本型日志文件）；业务系统日志（定制化日志采集器）
36.支持的监测包括：日志等级-紧急，日志等级-重要，日志等级-告警，用户自定义内容
37.支持全网各系统通过Syslog、SNMP、文件上传、脚本采集、agent采集、API等方式日志的集中采集
38.支持日志加密和完整性校验，支持日志数据的冗余存储，支持日志的统一收集、统一管理、统一分析
39.具备销售许可证及检验报告
40.提供本地化与有关设备定制开发接口及界面定制等服务；三年升级与软硬件售后服务
41.提供生产厂商出具的售后服务承诺函
41 | 恶劣天气多功能警示灯 | 1.警示灯（屏）具备文字显示组件，文字显示采用16x16点阵，可显示文字和字符，如雨、雪、雾、冰、风、慢等2.显示亮度：亮度可在5-100之间不小于20级手动调整或根据环境光线自动调整。 | 个 | 20
2.同步闪烁频率：处于同一联网控制下的多组诱导装置黄色诱导灯同步闪烁时的时间误差应小于10ms。
3.显示内容：警示灯（屏）发光显示组件由文字显示组件和诱导灯显示组件组成，显示文字用于文字提醒路况，显示红色、黄色灯态用于警示车辆。警示灯（屏）可显示任意文字和非半角字符以及自定义字符，可连续显示多组警示灯（屏）显示多个不同的文字。
4.应包括以下几种模式：
1）道路轮廓强化模式：警示灯（屏）以设定亮度显示常亮工作，发光有效面积不小于0.02㎡。
2）行车主动诱导模式：警示灯（屏）以设定亮度和闪烁频率同步闪烁工作，。
3）危险警示模式：警示灯（屏）以设定亮度和闪烁频率显示“慢、险、堵”等反应危险的文字或图案同步闪烁工作，并能够按预设的策略进行分组交替警示。
4）事故预警模式检验：车辆停滞在某警示灯（屏）检测区域时，可触发上游特定组件警示灯（屏）的红色警示灯点亮，形成红色尾迹来提示后车前方有车辆存在。
5.车辆检测范围不小于30米，车辆检测准确率不低于99%。
6.嵌入太阳能电池板，壳体无外露天线（内置天线）。
42 | 行车诱导标牌 | 1.一体化结构设计，钢板厚度不小于1.5mm，预留配套嵌入模块单元，喷塑工艺处理； | 个 | 20
2.外框规格：≥400mmx600mm；防护等级：IP56 3.反光膜：3M进口EGP
43 | 警示灯安装支架 | 1.防锈镀锌工艺，根据现场实际定制加工；具体根据现场安装环境按需定制（工字形扁铁或角钢，带配套螺丝及抱箍）； | 个 | 20
2.标配规格：≥380*50*2mm扁铁或方刚，自带不小于76mm等径管抱箍及配套螺丝
44 | 控制主机 | 1.集成≥四核CPU； | 个 | 1
2.外部接口均采用防雷设计；
3.系统支持能见度等气象数据传感器；
4.支持气象采集设备联动，按照预案自动发布警示指令，通过本地主机查看多功能警示灯运行情况；
5.可通过485接口，RJ45端口，进行数据上传和指令读取；
45 | 主机供电系统 | 1.太阳能供电：≥20W太阳能板+≥10Ah工业锂电池组，无线自组网远距离无线扩频通信，通信范围大于2公里 | 套 | 1
46 | 同步管理软件 | 1.实时检测前端警示屏工作状态； | 套 | 1
2.支持恶劣天气状态指令下发：
3.支持警示屏显示内容及灯态控制输出；
4.支持警示屏同步频率设置、亮度设置；
5.支持与气象设备联动对接；
6.支持与中心综合管控软件对接；
47 | 组合屏外壳结构件 | 一体化结构设计，预留配套嵌入模块单元，喷塑工艺处理，标牌部分整体面积≥2.5m(高度)*2.8m（宽度），含安装杆件 | 套 | 1
48 | 可视化显示单元 | 1.上部为管控等级可变显示牌，要求采用超强反光膜，铝板厚度不小于2mm； | 套 | 1
2.内嵌两组LED可变显示屏，支持远程控制、信息发布，可根据管控需求，实时发布气象信息、管控等级等内容；采用P20，尺寸≥0.48m（高度）*0.96m（宽度）；双基色户外LED专业交通诱导屏；像素点间距(mm)20；像素点组成 2R1G；驱动方式 恒流，具有过流保护功能；设备平均无故障时间（MTBF）≥30000小时；LED平均无故障时间（MTBF）≥100000小时；其它件电子平均无故障时间（MTBF）50000小时；
3.下部为交通管制告知信息屏，屏体尺寸≥：0.48m（高度）*2.56m（宽度）；双基色户外LED专业交通诱导屏；像素点间距(mm)20；像素点组成 2R1G；设备平均无故障时间（MTBF） ≥30000小时；LED平均无故障时间（MTBF）≥100000小时；其它件电子平均无故障时间（MTBF）50000小时；
4.模块安装结构：可拆装式模块化结构；箱体表面处理工艺喷塑,喷塑厚度不小于0.3mm；散热方式：风扇；
5、亮度：≥8000cd/m2
49 | 供电单元 | 1.输入：200-240VAC, | 套 | 1
2.输出：12VDC20.8A/5VDC40A
50 | 4G传输单元或串口单元 | 支持4G全网通 | 套 | 1
51 | 图像采集处理单元 | 1.有效像素：800万； | 个 | 1
2.传感器类型：≥1"全局曝光
3.最低照度：0.1Lux@(F1.2,AGCON)
4.快门：1/25秒至1/100，000秒
5.镜头接口类型：C/CS接口
6.自动光圈：DC驱动
7.视频压缩标准：H.264/MJPEG
8.压缩输出码率：32Kbps~16Mbps
9.图像格式：JPEG图片质量可设
10.最大图像尺寸：4096*2160
11.帧率：25fps（4096*2160）
52 | 测速仪雷达 | 1.工作波段：K-波段 | 个 | 1
2.工作频率：24.150GHz±45MHz;
3.输出功率：≤10mW
4.输出功率密度：0.5μw/cm²
5.波束宽度（-3DB）：水平＜4.5°；
6.作用距离：＞100m
7.工作电压：10.8-16VDC
8.通讯方式：串行RS232接口
9.通讯速率：波特率9600，8，N，1
10.响应时间：＜30ms
11.测速量程：至少满足（5~200）km/h;（雷达检测最低捕获车速值≤5km/h，雷达检测最高捕获车速值≥200km/h）,
12.测速精度：模拟测速误差（-1～0）km/h,现场测速误差平均值（-4～0）km/h,单次误差不超过0km/h；
13.工作温度：-40℃～+75℃
53 | 补光单元 | 1.符合GA/T1202-2022《交通技术监控成像补光装置通用技术条件》。 | 个 | 1
2.采用频闪技术，频闪灯管；
3.闪光灯管使用寿命:≥1500万次；
4.补光距离15-30米，与系统抓拍速率有机配合；
5.供电：AC220V/12DC；
6.室外防护：密封设计，防雨、防尘；
7.触发方式：同步TTL等触发方式；
8.防护等级：IP65
54 | 宽压供电电源及防雷 | 1.电源供电单元采用宽压供电电源，适合公路供电电压波动范围大的特点，具有C级防雷设计，能够实现对测速雷达、高清智能摄像机、控制单元等部件进行持续供电及电源保护，除具有稳压、滤波、过流、欠压等保护功能。 | 套 | 1
55 | 设备防护机箱 | 1.设备防护机箱采用专用防盗设计，中间增加隔热层，摄像机窗口采用防弹玻璃，配备自制非标准件固定螺钉，自动检测机箱内部温度并控制加热和散热设备的开启与关闭，具有防盗、防破坏、防雷、防潮、防尘、抗高温及低温等安全防护设计。 | 个 | 1
56 | 主控单元 | 1.处理器：≥2.0GHz | 台 | 1
2.内存：≥4G
3.存储：≥60G
4.图像处理器：≥2个独立的显示输出支持eDP（最高分辨率2560x1600）或者LVDS（最高分辨率1920x1200），HDMI1.4a（最高分辨率1920x1200），VGA（最高分辨率2560x1600）
5.网卡：支持≥2个RJ45（10/100/1000Mb/s以太网）
6.SATA：支持≥1个mSATA和≥1个SATA2.0或者≥2个SATA2.0
7.USB：支持≥5个USB2.0和≥1个USB3.0/2.0；
8.IO:支持≥1个mPCIe,8个GPIO接口,≥1个SIM卡槽
9.电源：+9V~+21V电压，推荐使用+12V
10.工作温度：-40°Cto+85°C
57 | 软件 | 1.车速检测及超速图片抓拍控制，违法图片处理等。 | 套 | 1
2.根据气象参数变化自动控制系统执行道路实时限速等。
3.数据传输
58 | 显示单元 | 1.≥7寸阳光可视全触摸工业级显示屏 | 个 | 1
2.像素:≥1280*800
3.屏幕背光:LED
4.可视范围:≥154.08（W）×85.92（H）mm
5.可视角度:90/90/90/90(L/R/U/D)IPS全视角
6.电源:DC8V-35V
7.功率:≥5W
59 | 传输单元 | 1.支持4G全网通 | 个 | 1
60 | 设备外框结构件 | 1.一体化结构设计，钢板厚度不小于1.2mm，机械冲压成型，预留配套嵌入模块单元，喷塑工艺处理； | 套 | 1
2.设备可嵌入式安装LED诱导显示单元、爆闪警示单元、语音警示单元等；
3.在汇入及出口处安装。
61 | 宽波雷达检测单元 | 嵌入或集成在一体化警示系统外观钢结构中； | 个 | 1
1.工作波段：K-波段；
2.输出功率：≤10mW；
3.输出功率密度：0.5μw/cm²；
4.波束宽度（-3DB）：水平＜5°；
5.作用距离：＞100m；
6.通讯方式：串行RS232接口
7.响应时间：＜30ms；
8.工作频率：24.150GHz±45MHz;
9.测速量程：至少满足（5~200）km/h;（雷达检测最低捕获车速值≤5km/h，雷达检测最高捕获车速值≥200km/h）；
10.测速精度：模拟测速误差（-1～0）km/h,现场测速误差平均值（-4～0）km/h,单次误差不超过0km/h；
62 | 诱导显示单元 | 1.模组尺寸（P10）：≥320mmx160mmx12mm； | 套 | 1
2.显示尺寸：≥1280mmx320mm；
3.亮度：≥8000cd/m2；
4.使用寿命：≥10万小时；
5.防护等级：IP56
63 | 爆闪警示单元 | 1.嵌入或集成在一体化警示系统外观钢结构中； | 套 | 1
2.铝制外壳，高导热，外观精美。
3.微秒内即亮，反应速度快。
4.LED灯寿命长。
5.芯片数量：12pcs
6.颜色：红蓝
7.电压：12V-24V
8.功率：36W
64 | 语音警示单元 | 嵌入或集成在一体化警示系统外观钢结构中； | 套 | 1
1.功率：≥80W；
2.阻抗：≥8欧；
3.频率响应：1.5-18KHz；
4.灵敏度：92±1dB/mw；
65 | 主控制单元 | 1.车辆检测功能：可对左右方向的来车进行检； | 套 | 1
2.语音警示功能：当检测到来车时，可发出“左侧来车”或“右侧来车”、“谨慎慢行”的语音提示；
3.显示警示功能：当检测到来车时，可通过LED屏显示“左侧来车”或“右侧来车”，并可发出红蓝灯爆闪警示；
4.检测范围：5m-200m；
5.语音警示功能可根据设置需要自由设置工作时段。
66 | 软件 | 1.支持二次开发； | 套 | 1
2.支持时间设定，可设置工作时段等；
3.设置发布宣传标语等。
67 | 供电单元 | 1.输入：200-240VAC, | 套 | 1
2.输出：12VDC20.8A/5VDC40A
68 | 4G传输单元或串口单元 | 1.4G全网通 | 套 | 1
69 | 900 万像素机动车未保持车距行驶抓拍单元 | 1.包含高清一体化嵌入式摄像机、高清镜头、室外防护罩、相机内置网络信号防雷器、电源适配器等； | 个 | 1
2.图像传感器：内置≥1英寸高性能图像传感器；
3.最大图像尺寸：≥4096×2160像素；
4.视频帧率：在1～25fps可调；
5.视频压缩支持H.265、H.264、M-JPEG；
6.支持视场倾斜情况下的车辆号牌识别；
7.支持驾驶员行车时打电话动作的检测，是否打电话检测准确率≥80%；
8.电源电压在AC154V~286V的范围内变化时，设备能正常工作；
9.检测距离：机动车不小于280m
10.安装模式：正向；
11.检测方向：同向、反向、双向；
12.检测精度：车流量检测精度≥98%、超速检测准确率≥98%；
13.违停检测准确率≥98%、变道检测准确率≥98%、逆行检测准确率≥98%；
14.含雷达，支持车速检测范围：至少满足20-180km/h；
15.通信端口：不少于1路RS485串口，不少于1路RJ45网口；
16.温度范围：－40℃—+70℃；
17.外壳指标：符合IP65国家标准；
18.可靠性：MTBF>30000小时；
19.支持机动车未保持车距行驶行为抓拍；
▲20.需提供第三方出具的符合GA/T 497-2016 《道路车辆智能监测记录系统通用技术条件》、GA/T 832-2014 《道路交通安全违法行为图像取证技术规范》及GA/T 833-2016 《机动车号牌图像自动识别技术规范》要求的检测报告；
▲21.需提供第三方出具的符合GB/T 28181-2022《公共安全视频监控联网系统信息传输、交换、控制技术要求》的检测报告；
▲22.需提供第三方出具的符合GA/T 1400.4-2017《公安视频图像信息应用系统 第4部分：接口协议要求》的检测报告。
70 | 智能补光单元 | ★1、为了保证抓拍效果，智能补光单元应与900万像素机动车未保持车距行驶抓拍单元完全兼容，保证正常使用。如在使用过程中，智能补光单元出现与900万像素机动车未保持车距行驶抓拍单元不兼容或抓拍效果差的问题，投标人应在不产生额外费用的基础上对智能补光单元进行更换并承担由此产生的所有后果（投标人出具承诺函） | 个 | 1
2、闪光能量不大于300J；
3、气体闪光色温≤7000K，LED色温：2800K-5500K；
4、回电时间＜67ms；
5、峰值闪光持续时间1/30ms；
6、工作寿命≥300万次；
7、触发方式短接或电平量；
8、覆盖范围7.5m～8m@25m处；
9、有效补光距离16m～30m；
10、电源电压：176AC～265VAC；频率≥48Hz；
11、功耗平均＜100W(@1闪/s)，瞬间最大＜300W；
12、防护等级不小于IP65；
▲13、符合GA/T1202-2022《交通技术监控成像补光装置通用技术条件》（提供权威机构出具的检测报告）
71 | 智能终端 | 1.采用嵌入式封装结构，支持前端数据稳定实时接入，支持数据存储及查询，前端设备的设置及相关配置； | 个 | 1
2.高性能嵌入式处理器；存储：≥60G；
3.网络接口：支持标准NTP/SNTP协议，10/100M/1000M以太网自适应；
4.北斗定位，设备校时；
5.图像处理器：≥2个独立的显示输出支持eDP（最高分辨率2560x1600）或者LVDS（最高分辨率1920x1200），HDMI1.4a（最高分辨率1920x1200），VGA（最高分辨率2560x1600）；
6.网卡：支持≥2个RJ45（10/100/1000Mb/s以太网）；
SATA：支持≥1个mSATA和≥1个SATA2.0或者≥2个SATA2.0
USB：支持≥5个USB2.0和1个USB3.0/2.0
7.IO:支持≥1个mPCIe,8个GPIO接口,1个SIM卡槽
8.显示器：10寸触摸式显示屏/轻触按键/自动复位；
72 | 车距检测系统 | 1.实现对检测目标的径向距离、速度、坐标等信息的检测功能，智能分析车辆跟车距离及安全车距； | 套 | 1
2.实现对车道的划分，坐标、宽度及限速的设置，车距、超速、大车占道、占用应急车道等功能的设置管理等。
73 | 多隐层车牌过滤识别系统 | 实现对模糊、畸变、旋转、明暗不清字符串的图像识别、预处理和图像的倾斜矫正功能 | 套 | 1
74 | 未按规定保持安全车距自动记录取证系统 | 实现高清图像采集抓拍记录、数据存储、设备参数设置、设备自检、设备管理、数据传输及远程控制等功能 | 套 | 1
75 | 管理软件 | ▲1.应支持单屏、双屏展示，支持双屏联动及切换，双屏主要分为地图屏和业务屏应用（应提供以下材料中至少一项进行佐证：如软件界面功能截图或功能设计原型图或彩页或第三方机构出具的检测报告等）； | 套 | 1
2.应支持将多业务集成于同一主页，支持基于一张图进行视频、卡口、电子警察、警车、警员、铁骑、无人机等资源的展示及指挥应用；
3.应支持根据号牌号码、号牌颜色、违法类型、时间、地点等条件对违法数据进行查询，支持下载违法数据和图片，并支持车牌号码模糊查询；
4.应支持根据车辆信息(车牌号码、车牌颜色、车辆类型、违法类型、违法行为)对违法数据进行校验；对于未审核通过的违法信息可进行多次校验；
▲5.应支持车辆布控功能，布控类型至少包括全网布控、区域布控、无牌车布控、车牌号码模糊布控等，支持根据指定的时间段、区域、车牌进行布控；应支持在查询卡口过车数据时对嫌疑车辆一键快捷布控（应提供以下材料中至少一项进行佐证：如软件界面功能截图或功能设计原型图或彩页或第三方机构出具的检测报告等）；
▲6.支持以路线查资源，自动显示出路线区域范围内资源图标及列表，自动打开范围内视频监控画面（应提供以下材料中至少一项进行佐证：如软件界面功能截图或功能设计原型图或彩页或第三方机构出具的检测报告等）；
▲7.应支持从地图上点击车辆卡口设备，在地图上进行实时过车信息查看；也可一键跳转业务屏查看详细的实时过车信息，支持实时过车信息与视频同时展示（应提供以下材料中至少一项进行佐证：如软件界面功能截图或功能设计原型图或彩页或第三方机构出具的检测报告等）；
8.应支持对收藏夹进行增、删、改操作，展示每个收藏夹中被收藏的设备列表，并支持从收藏夹中删除设备，将设备转移至其他收藏夹，系统支持快捷播放收藏夹中设备的实时和历史视频；
▲9.应支持卡口实时过车监控，应至少支持多种窗口、多种断面的展示方式，支持浏览过车现场图放大窗口（应提供以下材料中至少一项进行佐证：如软件界面功能截图或功能设计原型图或彩页或第三方机构出具的检测报告等）；
10.应支持卡口过车信息简易查询，包括卡口设备、车牌号码、过车时间、车牌颜色、车身颜色、车道编号、车道方向等，支持列表模式和缩略图模式，支持按时间升序和降序展示；
11.应支持卡口过车多条件复合查询，支持多时间段检索，支持某一段日期中的某一时段检索，支持列表模式和缩略图模式，支持按时间升序或降序展示的功能
12.应支持在检索的车牌中有模糊或有易识别错误的号码时，系统自动推荐可能相似的字母与数字，将相似字样的号牌一同检索
▲13.为了实现卡口图片更好的比对效果，应支持对卡口图片进行一键增强，支持对图片进行去雾增强、低照度增强、过度曝光增强、去挡风玻璃增强、亮度矫正增强、对比度矫正增强、去模糊增强等，支持全局增强和区域增强（应提供以下材料中至少一项进行佐证：如软件界面功能截图或功能设计原型图或彩页或第三方机构出具的检测报告等）；
14.应支持在地图屏通过车牌号码及查询时段进行车辆轨迹信息查询，并在地图上刻画出车辆轨迹路线，轨迹循环播放，轨迹播放速度可调节；
15.对同一目标的同类违法行为去重过滤，过滤后的违法数据可被标记为“已处罚”，或标记为“作废”进入废片库
16.支持警车、监控视频、卡口等设备的状态查看（在线、离线、故障）；
▲17.支持查看移动车载等设备的实时轨迹、历史轨迹，支持查看车载视频、车载抓拍机动车违停数据（应提供以下材料中至少一项进行佐证：如软件界面功能截图或功能设计原型图或彩页或第三方机构出具的检测报告等）；
18.支持对铁骑移动监控设备的汇聚、存储、转发；提供移动过车信息展示、监控和检索功能。
19.为了方便视频回放调阅，系统应支持通过拖动时间轴、选择日期以及直接修改日期时间的方式从实时视频无缝切换至历史视频，时间可精确定位到某个时间点的视频画面，并支持一键切换回实时视频；
20.应支持预案设定，支持设定个人预案和公共预案，支持将预案添加到预案分组中，支持双击展示某预案下所有摄像头视频
▲21.支持对采集上报的隐患细类在GIS地图上聚类呈现：包括但不限于（护栏护网损坏、信号灯设备故障、标志标线不全、路面损毁、路面积雪、路面结冰、路面积水、路面雪阻、风吹雪、其他恶劣天气等），支持对隐患细类图层开启关闭；支持查看隐患位置、支持查看隐患详情（应提供以下材料中至少一项进行佐证：如软件界面功能截图或功能设计原型图或彩页或第三方机构出具的检测报告等）；
22.支持对采集上报的路面巡逻、交通管制数据在GIS地图上聚类呈现；支持对路面巡逻、交通管制图层开启关闭；支持查看事件位置，支持查看详情
23.支持移动端采集上报隐患排查、巡逻管制、违法查处、服务群众数据汇聚展示；
24.支持平台端预设模版导入的外部事故数据，支持导入数据校验；
25.支持对汇聚至平台端的各类型数据列表呈现，支持查询检索，支持查看各类事件详情；
26.支持对事件数据进行导出，支持全部导出、选中导出、本页导出；
27.支持对巡逻管制、隐患排查、服务群众事件核实真实性；
28.支持对各部门采集上报的事件进行报表统计，支持按照上报数据排名展示，支持数据导出；
29.应支持查询、查看集群日志、业务日志、主机日志、事件日志、操作日志、统一日志，应支持记录设备信息调用日志(包括但不限于API名称、API路径、厂商名称、请求参数、请求体、路径参数、请求时间耗时、请求结果)的功能
30.为了保障系统稳定性，方便维护人员对系统故障进行快速排查，系统支持服务监控及告警服务，支持对监控内容进行可视化展示，监控内容应支持包括主机监控、组件监控、集群监控等部分，主机监控支持包括主机状态、内存使用、CPU使用、磁盘空间、主机负载、网络流量、TCP 连接数、磁盘读写速度、磁盘读写延迟时间、磁盘利用率等；
31.提供巴彦淖尔市全市范围地图矢量数据及地图引擎，支持提供标准的二次开发组件以及完善的API文档供第三方平台应用
32.应在视频专网与公安网分别部署视频图像数据库，提供符合公安部视图库标准的采集接口、数据服务接口以及级联接口，可按照视图库标准协议和接收视频图像信息采集设备/系统以及视频图像分析设备/系统的视频图像信息数据；满足GA/T 1400.4－2017《公安视频图像信息应用系统第4部分：接口协议要求》；
33.应支持容器化部署，具有集群管理功能；
34.应支持微服务架构；
35.应与公安交通集成指挥平台对接，完成系统接入的过车数据、违法数据及视频推送；
36.应与全区公安交通管理三级实战指挥系统对接，完成巴彦淖尔市各类交管业务数据对接共享
76 | 实时监测 | 1.气象监测：实时监测温度、湿度、风向、风速、能见度等 | 项 | 1
2.关键点位视频监控：配置关键点位视频设备，实时监控视频画面
3.实时风险监测预警：实时监测恶劣天气条件下的风险预警，分为四级进行预警
4.本月预警次数及类型：对本月预警次数及类型进行统计与展示
5.设备状态实时监测：设备状态监测（正常/故障/离线）
6.实时监测路面状态：路面温度、水膜厚度、积冰厚度、积雪厚度、湿滑系数
77 | 研判分析 | 1.气温与路面温度拟合度：气温与路面温度拟合度对比分析，了解气温与路面温度的相对关系 | 项 | 1
2.历史事故数据研判分析：基于历史事故数据，结合历史气象数据、路况数据、静态道路结构数据，实现事故地图可视化，事故多发路段识别及可视化，事故诱因解析，静态隐患判别
78 | 交通管制 | 1.预警信息：预警信息详情查询，包括初始预警级别、地点、预警时间、已审核、未审核等 | 项 | 1
2.预警信息审核：联动视频对恶劣天气预警信息进行审核确认，确定风险管控等级
3.交通管控策略执行：关联设备，远端进行设备控制，并将信息下发至所属交警大队
4.交通管控策略执行跟踪：未处理-已接收-派警-出警-到达现场-策略管控执行中-恢复交通
5.交通信息发布：对接信息发布屏，提供天气、交通管制等信息发布服务
79 | 设备管理 | 1.设备总览：统计设备总数、状态（正常/故障/离线）数量统计 | 项 | 1
2.设备异常预警：通过列表展示所有设备异常预警信息，包含预警名称、设备位置、上报时间、处理状态等，可根据设备预警类型、处理状态来筛选，可通过从列表点击某一设备预警信息，飞行定位至设备处，并展示设备预警详情
3.设备详细信息：单击设备，可查询设备详细信息，包括建设方、品牌、型号、建设时间、上次运维时间、运维次数等信息
80 | 系统管理 | 1.用户管理：用户密码修改 | 项 | 1
2.交通管控策略管理：管控策略增加、删除、编辑、查询、上线、下线等功能
3.设备管理与配置：设备增加、删除、编辑、查询、配置等功能
4.角色管理：配置用户访问权限，只开放给管理员
81 | 综合分析评价 | 按照部督办文件要求，对所有管控策略与效果进行分析评价，包括恶劣天气统计，交通安全分析，信息发布分析等,分析评价维度与验收指标与部督办文件保持一致。 | 项 | 1
82 | 固定式气象监测设备接入 | 恶劣天气管控平台对接气象感知设备，对接其温度、湿度、风速、风向、气压、雨量、水膜厚度、冰、雪、湿滑系数、路面温度、能见度等接口，将数据实时接入一路三方平台，经过平台处理后形成气象预警信息以成为气象预警事件数据起点。 | 项 | 1
83 | 汇入警示设备接入 | 将汇入警示设备对接至恶劣天气管控平台，对接其车辆检测、发布设置、发布信息回传、手动控制显示方案、发光亮度、文字颜色等接口，对公路即将汇车的支路、主路车辆进行双提醒，可避免在低能见度或视距受阻情况下造成的汇车交通事故。 | 项 | 1
84 | 测速设备接入 | 恶劣天气管控平台要与新增或利旧的视频数据接口对接，按照GB28181要求，通过业主方视频监控网、接入服务器、防火墙获取视频实时数据，向软件平台进行推流传输。 | 项 | 1
85 | 可变限速限距设备接入 | 恶劣天气管控平台对接限速限距设备，对接其发布设置、查询当前显示、手动控制显示方案、回复手动控制显示方案、高音号角播放、红蓝爆闪等接口，从而实现限距限距信息下发和回控。 | 项 | 1
86 | 行车诱导设备接入 | 恶劣天气管控平台对接行车诱导装置区域控制器，实现对行车诱导设备的主动管控，对接其启停、同步闪烁频率、发光亮度、发光颜色、防止追尾警示模式、行车主动诱导模式、道路轮廓强化模式等接口。联动气象感知数据，实现恶劣天气下车辆安全通行诱导。 | 项 | 1
87 | 视频设备接入 | 恶劣天气管控平台要与新增或利旧的视频数据接口对接，按照GB28181要求，通过业主方视频监控网、接入服务器、防火墙获取视频实时数据，向软件平台进行推流传输。 | 项 | 1
88 | 组合告知屏接入 | 将组合告知屏对接恶劣天气管控平台，对接其发布设置、查询当前显示、手动控制显示方案、回复手动控制显示方案等接口，实现气象信息、管控信息等一键下发。 | 项 | 1
89 | 测距设备接入 | 恶劣天气管控平台对接：车牌号、车辆图片、车辆类型、车辆速度、违法时、标准值、实际值、并设置违法距离阈值等 | 项 | 1
90 | 安全网关设备 | 1、标准机架式设备 | 台 | 1
2、CPU：CPU配置不低于4核8线程，主频不小于2.10GHz
3、内存配置不低于16GB；
4、不少于1块480GB SSD硬盘；
5、不少于2个千兆网口
6、标配冗余电源
7、支持串口、SSH、WEB化管理。
8、产品支持分离部署模式，支持以一套统一的控制平台对接多套网关集群，网关支持集群部署。
9、采用控制器与网关分离式架构，用户在未经控制器认证前，控制器和网关完全隐身，对外无服务端口暴露，无法通过扫描工具探测。支持采用公有种子或安全token快速分发，并支持网关快速接入。基于黑白名单构建地址围栏，为白名单用户提供在线分发种子接口，将黑名单用户自动封禁。识别并区分非白名单IP登录、非白名单用户登录、爆破登录、异地登录等多种异常登录情况；支持客户端内置服务端地址，支持快速便捷进入系统管理设置。
10、中心端支持本地创建账户体系实现用户接入设备信任基线的安全认证，确保接入主体身份可信。支持用户组及用户配置及分级管理，支持上下级认证策略、关联角色、认证方式的继承关系配置，通过继承功能实现配置的快速复用，简化配置管理工作
11、支持按用户、用户组、安全组进行角色授权，简化权限管理。支持用户组及用户配置及分级管理，支持上下级认证策略、关联角色、认证方式的继承关系配置，通过继承功能实现配置的快速复用，简化配置管理工作
12、支持加密协议选择，加密算法支持AES128、AES256、3DES、DES、RSA；资源发布功能：支持跨平台免插件访问，支持多资源（http/https/websocket等），无需启动虚拟网卡即可建立三层VPN；支持发布TCP协议资源（包括FTP、TELNET、RDP、SMTP/POP3邮箱及其他常规C/S应用）；支持业务资源基于IP和端口级的C/S资源配置；支持以地址或者地址组发布三层资源，支持配置页面链接，支持通过点击链接打开浏览器或应用程序。用户访问流量统计，用户访问业务流量统计，网关状态统计
13、支持IPSec VPN在无需拨号的情况下实现能力自配置、自启动；支持IPSec 隧道能同时打通网关设备与中心平台、docker实例与中心平台的双向网络通信；支持实现IPSec VPN隧道安全证书配置，确保证书安全可靠；
14、支持通过后台系统，对通过docker形式部署在各地网关设备上的软件进行集中统一管理，具备远程下发、升级、修改配置等功能。可以远程查看设备软件运行情况。
15、支持通过统一平台，将应用程序以可视化方式单个、批量部署到不同的网关设备上
16、支持通过统一平台，当集控与网关设备在网络中断的状态下，实现网关设备IPSec隧道正常建立，保障业务可靠性
17、支持通过统一平台，对网关设备进行可视化资源监控、日志收集、告警规则配置与推送、操作记录审计等功能
18、支持通过统一平台，对网关设备进行设备安全防护，具备全局安全态势感知、网关运行时安全防护等功能
19.可变限速标志功能，具备与信息采集和发布系统上报设备工作状态接口进行交互，发送消息并正确接收平台响应的能力。
20.可变限速标志功能，具备与信息采集和发布系统控制设备启停接口进行交互，发送消息并正确接收平台响应的能力。
21.可变限速标志功能，具备与信息采集和发布系统控制设备定时自动启停接口进行交互，发送消息并正确接收平台响应的能力。
22.可变限速标志功能，具备与信息采集和发布系统下发限速内容接口进行交互，发送消息并正确接收平台响应的能力。
23.可变限速标志功能，具备与信息采集和发布系统下发定时限速内容接口进行交互，发送消息并正确接收平台响应的能力。
24.车辆测速设备功能，具备与信息采集和发布系统上报设备工作状态接口进行交互，发送消息并正确接收平台响应的能力。
25.车辆测速设备功能，具备与信息采集和发布系统控制设备启停接口进行交互，发送消息并正确接收平台响应的能力。
26.车辆测速设备功能，具备与信息采集和发布系统下发测速标准值内容接口进行交互，发送消息并正确接收平台响应的能力。
27.车辆测速设备功能，具备与信息采集和发布系统上报超过下发限速值车辆数据接口进行交互，发送消息并正确接收平台响应的能力。
28.车辆测距设备功能，具备与信息采集和发布系统上报设备工作状态接口进行交互，发送消息并正确接收平台响应的能力。
29.车辆测距设备功能，具备与信息采集和发布系统控制设备启停接口进行交互，发送消息并正确接收平台响应的能力。
30.车辆测距设备功能，具备与信息采集和发布系统下发测距标准值内容接口进行交互，发送消息并正确接收平台响应的能力。
31.车辆测距设备功能，具备与信息采集和发布系统上报超过下发测距标准值车辆数据接口进行交互，发送消息并正确接收平台响应的能力。
32.路线诱导设备功能，具备与信息采集和发布系统上报设备工作状态接口进行交互，发送消息并正确接收平台响应的能力。
33.路线诱导设备功能，具备与信息采集和发布系统控制设备启停接口进行交互，发送消息并正确接收平台响应的能力。
34.路线诱导设备功能，具备与信息采集和发布系统控制设备定时自动启停接口进行交互，发送消息并正确接收平台响应的能力。
35.路线诱导设备功能，具备与信息采集和发布系统下发路线诱导工作模式接口进行交互，发送消息并正确接收平台响应的能力。
36.气象采集设备功能，具备与信息采集和发布系统上报设备工作状态接口进行交互，发送消息并正确接收平台响应的能力。
37.气象采集设备功能，具备与信息采集和发布系统控制设备启停接口进行交互，发送消息并正确接收平台响应的能力。
38.气象采集设备功能，具备与信息采集和发布系统上报气象数据接口进行交互，发送消息并正确接收平台响应的能力。
39.警示提示设备功能，具备与信息采集和发布系统上报设备工作状态接口进行交互，发送消息并正确接收平台响应的能力。
40.警示提示设备功能，具备与信息采集和发布系统控制设备启停接口进行交互，发送消息并正确接收平台响应的能力。
41.警示提示设备功能，具备与信息采集和发布系统控制设备定时自动启停接口进行交互，发送消息并正确接收平台响应的能力。
42.警示提示设备功能，具备与信息采集和发布系统下发文字提示接口进行交互，发送消息并正确接收平台响应的能力。
43.警示提示设备功能，具备与信息采集和发布系统下发定时文字提示接口进行交互，发送消息并正确接收平台响应的能力。
44.智能视频设备功能，具备与信息采集和发布系统上报设备工作状态接口进行交互，发送消息并正确接收平台响应的能力。
45.智能视频设备功能，具备与信息采集和发布系统控制设备启停接口进行交互，发送消息并正确接收平台响应的能力。
46.智能视频设备功能，具备与信息采集和发布系统上报交通流量数据接口进行交互，发送消息并正确接收平台响应的能力。
47.智能视频设备功能，具备与信息采集和发布系统上报交通事件数据接口进行交互，发送消息并正确接收平台响应的能力。
48.汇入提示设备功能，具备与信息采集和发布系统上报设备工作状态接口进行交互，发送消息并正确接收平台响应的能力。
49.汇入提示设备功能，具备与信息采集和发布系统控制设备启停接口进行交互，发送消息并正确接收平台响应的能力。
50.汇入提示设备功能，具备与信息采集和发布系统下发提示信息接口进行交互，发送消息并正确接收平台响应的能力。
51.汇入提示设备功能，具备与信息采集和发布系统下发定时提示信息接口进行交互，发送消息并正确接收平台响应的能力。
91 | 车载微型环境监测设备 | 1.监测设备包含：温度、湿度、风速、风向、大气压、能见度、雨量 | 台 | 1
2.车载智能视频
3.车载4G联网传输模块
4.定制警灯样式
5.车载led信息发布屏及控制模块
92 | 可视化显示单元 | 1.模组尺寸（P10高亮双色）应不小于1200mmx200mmx15mm； | 台 | 1
2.亮度：≥8000cd/m2
3.使用寿命：≥10万小时
4.安装方式：吊装
93 | 供电单元 | 1.输入：200-240VAC, | 套 | 1
2.输出：12VDC20.8A/5VDC40A
94 | 4G传输单元或串口单元 | 支持4G全网通 | 套 | 1
95 | 杆件和辅材 | 前端设备杆件、基础、线缆等 | 项 | 1
96 | 链路租赁 | 1、接入设备采用全光上联，可以满足100M-1G的通道需要，速率接入灵活，升级方便； | 年 | 3
2、汇聚设备实现双主控双备份，汇聚设备上联链路需采用异路由双上联保护，业务实现均衡负载，光纤故障后自动倒换，可靠性最高可达99.999%；
3、线路通路全年可用率平均达到99％及以上；线路端对端全年可用率达到99％及以上。全年在八个小时内恢复线路的百分比为80％以上；
4、需提供端到端全过程（即售前、售中、售后）一站式服务；享受24小时×365天的质量保证。在接到维修通知后30分钟内必须响应。对需上门服务的情况，应在1小时内派技术人员赶到现场，并应对相关事项进行及时处理；
5、提供专业维护队伍，进行日常巡检服务。实行7*24小时网络监控及7*24小时电话故障受理，随时向用户通报网络故障；
6、采用新一代光传送网络技术，基于光信号单元、虚拟容器、分组等三种交换能力的专线承载技术。满足2M~100G的全业务接入，带宽独享，波道隔离，低时延，高安全，的重要业务接入需求。
7、提供不少于158条链路
97 | 驻场服务费 | 1.提供一名驻场维护工程师对本次项目中设备、相关联系统及平台进行维护，维护期限为自验收合格之日起三年。 | 项 | 1
2.设备及系统出现故障时，乙方应在24小时内为甲方进行相关设备调试、解决故障，确保系统正常运行。
3.乙方负责为交管支队及各交管大队提供本次项目中设备调试、故障处理、数据巡检、备份等技术保障服务，确保全市交管业务系统互联互通、正常运行。
4.每月对设备进行软硬件巡检，在每次巡检结束后提交巡检报告，最大可能排查异常情况，并有针对性的提出预警及解决建议，最大限度的降低故障风险；
5.根据甲方业务需求，每年免费提供不少于2次产品技术及使用操作培训。
6.提供7*24小时远程技术支持服务。
98 | 系统集成费 | 含本项目所有前端与后台系统安装调试、部署实施、数据对接、平台对接等费用。 | 项 | 1