## 表-08 分部分项工程和单价措施项目清单与计价表
分部分项工程和单价措施项目清单与计价表
工程名称：临时库房-电气工程 |  |  |  | 标段：巴彦淖尔市档案馆过渡馆库搬迁改造项目 |  |  |  | 第 1 页 共 5 页
序号 | 项目编码 | 项目名称 | 项目特征描述 |  | 计量单位 | 工程量 | 金额（元）
[7 empty] | 综合单价 |  | 合价 | 其中
暂估价
强电部分
照明
1 | 030404017001 | 配电箱AL | 1.名称:配电箱AL 2.规格:600*600*200、防护等级不小于IP4X 3.安装方式:嵌入式安装 4.包含附件 5.其他达到设计图纸、图集、验收规范、施工技术等相关要求 |  | 台 | 1
2 | 030411001001 | 配管 | 1.名称 :配管 2.材质:JDG 3.规格:25 4.配置形式 :暗敷 5.接地要求 :依据设计规 范 |  | m | 38.4
3 | 030411001002 | 配管 | 1.名称 :配管 2.材质:JDG 3.规格:20 4.配置形式 :暗敷 5.接地要求 :依据设计规 范 |  | m | 312.2
4 | 030411001003 | 配管 | 1.名称 :配管 2.材质:JDG 3.规格:16 4.配置形式 :暗敷 5.接地要求 :依据设计规 范 |  | m | 338.6
5 | 030411001004 | 配管 | 1.名称 :配管 2.材质:PVC 3.规格:20 4.配置形式 :暗敷 5.接地要求 :依据设计规 范 |  | m | 114.5
6 | 030408001001 | 电力电缆 | 1.名称 :电力电缆 2.型号:WDZN-YJY 3.规格:5*6 4.材质 :铜芯 5.敷设方式、部位 :管内 敷设 6.电压等级(kV):1KV |  | m | 125.5
7 | 030408006001 | 电力电缆头 | 1.名称 :电力电缆头 2.规格 : ≤10mm2 3.材质、类型 :干包式铜 芯终端头 4.安装部位 :室内 5.电压等级（kV):1KV |  | 个 | 8
8 | 030411004001 | 配线 | 1.名称 :配线 2.配线形式 :插座线 3.型号:WDZ-BYJ 4.规格:4mm2 5.材质 :铜芯 6.配线部位 :管内敷设 |  | m | 929.1
本页小计
注：为计取规费等的使用，可在表中增设其中：“定额人工费”
表—08
分部分项工程和单价措施项目清单与计价表
工程名称：临时库房-电气工程 |  |  |  | 标段：巴彦淖尔市档案馆过渡馆库搬迁改造项目 |  |  |  | 第 2 页 共 5 页
序号 | 项目编码 | 项目名称 | 项目特征描述 |  | 计量单位 | 工程量 | 金额（元）
[7 empty] | 综合单价 |  | 合价 | 其中
暂估价
9 | 030411004002 | 配线 | 1.名称 :配线 2.配线形式 :照明线 3.型号:WDZN-BYJ 4.规格:2.5mm2 5.材质 :铜芯 6.配线部位 :管内敷设 |  | m | 446.1
10 | 030411004003 | 配线 | 1.名称 :配线 2.配线形式 :照明线 3.型号:WDZ-BYJ 4.规格:2.5mm2 5.材质 :铜芯 6.配线部位 :管内敷设 |  | m | 935.6
11 | 030412005001 | 双管荧光灯 | 1.名称 :双管荧光灯（兼备用）低紫外线 2.规格:2X36W 3.安装形式 :吊杆吊装 |  | 套 | 29
12 | 030412005002 | 单管荧光灯 | 1.名称 :单管荧光灯（兼备用）低紫外线 2.规格:1X36W 3.安装形式 :吊杆吊装 |  | 套 | 12
13 | 030412001001 | 节能灯 | 1.名称 :吸顶灯 2.规格:LED32W 3.类型 :吸顶安装 |  | 套 | 1
14 | 030404034001 | 单联单控暗开关 | 1.名称:单联单控开关 2.规格:250V 10A 3.安装方式:距地1.4米 墙上暗装 4.其他达到设计图纸、图集、验收规范、施工技术等相关要求 |  | 个 | 1
15 | 030404034002 | 双联单控暗开关 | 1.名称:双联单控开关 2.规格:250V 10A 3.安装方式:距地1.4米 墙上暗装 4.其他达到设计图纸、图集、验收规范、施工技术等相关要求 |  | 个 | 1
16 | 030404034003 | 三联单控暗开关 | 1.名称:三联单控开关 2.规格:250V 10A 3.安装方式:距地1.4米 墙上暗装 4.其他达到设计图纸、图集、验收规范、施工技术等相关要求 |  | 个 | 5
17 | 030404035001 | 单相两眼三眼组合插座 | 1.名称 :单相两眼三眼组 合插座 2.材质:PVC 3.规格:86系列,220v,10A 4.安装方式 :暗装 |  | 个 | 30
18 | 030404035002 | 三相五孔安全型插座 | 1.名称 :三相五孔安全型插座 2.材质:PVC 3.规格:86系列,220v,10A 4.安装方式 :暗装 |  | 个 | 4
19 | 030411006001 | 接线盒 | 1.名称 :接线盒 2.安装形式 :暗装 |  | 个 | 120
本页小计
注：为计取规费等的使用，可在表中增设其中：“定额人工费”
表—08
分部分项工程和单价措施项目清单与计价表
工程名称：临时库房-电气工程 |  |  |  | 标段：巴彦淖尔市档案馆过渡馆库搬迁改造项目 |  |  |  | 第 3 页 共 5 页
序号 | 项目编码 | 项目名称 | 项目特征描述 |  | 计量单位 | 工程量 | 金额（元）
[7 empty] | 综合单价 |  | 合价 | 其中
暂估价
20 | 030414002001 | 送配电装置系统 | 1.名称 :送配电装置系统 2.电压等级(kV):1KV 3.类型 :输配电装置系统 调试 |  | 系统 | 1
分部小计
应急照明
21 | 030404017002 | 配电箱 ALE | 1.名称:配电箱 ALE 2.规格:500*600*200、防护等级不小于IP4X 3.安装方式:距地1.8米 悬挂式安装 4.包含附件 5.其他达到设计图纸、图集、验收规范、施工技术等相关要求 |  | 台 | 1
22 | 030411001005 | 配管 | 1.名称 :配管 2.材质:SC 3.规格:15 4.配置形式 :暗敷 5.接地要求 :依据设计规 范 |  | m | 221
23 | 030411004004 | 配线 | 1.名称 :配线 2.配线形式 :照明线 3.型号:WDZN-BYJ 4.规格:2.5mm2 5.材质 :铜芯 6.配线部位 :管内敷设 |  | m | 446.1
24 | 030412004001 | 安全出口灯 | 1.名称 :安全出口标志灯（中型、集控集中电、通信二总线） 2.规格:A型/LED1W；巡检、常量、频闪 3.安装形式 :壁挂 |  | 套 | 4
25 | 030412004002 | 方向标志灯 | 1.名称 :方向标志灯（中型、集控集中电、通信二总线） 2.规格:A型/LED1W；巡检、常量、频闪 3.安装形式 :壁挂 |  | 套 | 7
26 | 030412004003 | 疏散出口标志灯 | 1.名称 :疏散出口标志灯（中型、集控集中电、通信二总线） 2.规格:A型/LED1W；巡检、常量、频闪 3.安装形式 :壁挂 |  | 套 | 1
27 | 030412004004 | 双面多信息复合标志灯 | 1.名称 :双面多信息复合标志灯（中型、集控集中电、通信二总线） 2.规格:A型/LED1W；巡检、常量、频闪 3.安装形式 :壁挂 |  | 套 | 2
本页小计
注：为计取规费等的使用，可在表中增设其中：“定额人工费”
表—08
分部分项工程和单价措施项目清单与计价表
工程名称：临时库房-电气工程 |  |  |  | 标段：巴彦淖尔市档案馆过渡馆库搬迁改造项目 |  |  |  | 第 4 页 共 5 页
序号 | 项目编码 | 项目名称 | 项目特征描述 |  | 计量单位 | 工程量 | 金额（元）
[7 empty] | 综合单价 |  | 合价 | 其中
暂估价
28 | 030412004005 | 消防应急灯 | 1.名称 :吸顶消防应急灯（中型、集控集中电、通信二总线） 2.规格:A型/LED1W；巡检、常量、频闪 3.安装形式 :吸顶式 |  | 套 | 19
29 | 030412004006 | 应急照明灯 | 1.名称 :壁挂消防应急灯（中型、集控集中电、通信二总线） 2.规格:A型/LED1W；巡检、常量、频闪 3.安装形式 :吸顶式 |  | 套 | 3
30 | 030411006002 | 接线盒 | 1.名称 :接线盒 2.安装形式 :暗装 |  | 个 | 42
分部小计
防雷接地
31 | 030409002001 | 接地母线 | 1.名称 :接地母线 2.材质 :热镀锌扁钢 3.规格:40X4 4.安装部位 :户内 5.安装形式 :暗敷 |  | m | 172.1
32 | 030409001001 | 接地极 | 1.名称:热镀锌角钢接地极 2.材质:角钢厚度不小于4mm |  | 根 | 15
33 | 030409003001 | 避雷引下线 | 1.名称 :避雷引下线 2.安装形式 :避雷引下线敷设 沿建筑物、构筑物引下 3.断接卡子：8套 |  | m | 19.2
34 | 030409005001 | 避雷网 | 1.名称:避雷网 2.材质:镀锌圆钢 3.规格:φ10 4.安装形式:明敷 |  | m | 165.6
35 | 030409008001 | 总等电位箱 | 1.名称 :总等电位箱 2.规格:300*250*140 |  | 台 | 1
36 | 030414011001 | 接地装置 | 1.名称 :接地装置 2.类别 :独立接地装置≤6根接地极 |  | 组 | 2
分部小计
弱电部分
安防监控
37 | 030411001006 | 配管 | 1.名称 :配管 2.材质:SC 3.规格:50 4.配置形式 :埋地敷设 5.接地要求 :依据设计规 范 |  | m | 8
本页小计
注：为计取规费等的使用，可在表中增设其中：“定额人工费”
表—08
分部分项工程和单价措施项目清单与计价表
工程名称：临时库房-电气工程 |  |  |  | 标段：巴彦淖尔市档案馆过渡馆库搬迁改造项目 |  |  |  | 第 5 页 共 5 页
序号 | 项目编码 | 项目名称 | 项目特征描述 |  | 计量单位 | 工程量 | 金额（元）
[7 empty] | 综合单价 |  | 合价 | 其中
暂估价
38 | 030411001007 | 配管 | 1.名称 :配管 2.材质:JDG 3.规格:25 4.配置形式 :暗配 5.接地要求 :依据设计规 范 |  | m | 146
39 | 030904003001 | 按钮 | 1.名称:出门按钮 |  | 个 | 2
40 | 030404024001 | 磁力启动器 | 1.名称:磁力锁 |  | 台 | 2
41 | 030404024002 | 读卡器 | 1.名称:读卡器 |  | 台 | 2
分部小计
综合布线
42 | 030411001008 | 配管 | 1.名称 :配管 2.材质:SC 3.规格:50 4.配置形式 :埋地敷设 5.接地要求 :依据设计规 范 |  | m | 8
43 | 030411001009 | 配管 | 1.名称 :配管 2.材质:PVC 3.规格:25 4.配置形式 :暗配 5.接地要求 :依据设计规 范 |  | m | 131.8
44 | 030502005001 | 双绞线缆 | 1.名称:双绞线缆 2.规格:UTP6 3.敷设方式:穿管/桥架敷设 4.含双绞线缆测试 5.其他达到设计图纸、图集、验收规范、施工技术等相关要求 |  | m | 141.36
45 | 030502012001 | 双口信息插座 | 1.名称:双口信息插座 2.安装方式:墙上暗装 距地0.3米 3.其他达到设计图纸、图集、验收规范、施工技术等相关要求 |  | 个 | 4
分部小计
措施项目
46 | 031301017001 | 脚手架搭拆 |  |  | 项 | 1
分部小计
本页小计
合 计
注：为计取规费等的使用，可在表中增设其中：“定额人工费”
表—08

## 表-11 总价措施项目清单与计价表
总价措施项目清单与计价表
工程名称：临时库房-电气工程 |  |  | 标段：巴彦淖尔市档案馆过渡馆库搬迁改造项目 |  |  |  |  | 第 1 页 共 1 页
序号 | 项目编码 | 项目名称 |  | 计算基础 | 费率(%) | 金额(元) | 调整费率(%) |  | 调整后金额(元) | 备注
1 | 031302001 | 安全文明施工费
1.1 | 031302001001 | 安全文明施工与环境保护费 |  | 分部分项人工费+技术措施项目人工费 | 2
1.2 | 031302001002 | 临时设施费 |  | 分部分项人工费+技术措施项目人工费 | 1
2 | 031302005001 | 雨季施工增加费 |  | 分部分项人工费+技术措施项目人工费 | 0.5
3 | 031302006001 | 已完工程及设备保护费 |  | 分部分项人工费+技术措施项目人工费 | 0.8
4 | 03B001 | 工程定位复测费 |  | 分部分项人工费+技术措施项目人工费 | 0
5 | 031302004001 | 二次搬运费 |  | 分部分项人工费+技术措施项目人工费 | 0.1
6 | 03B002 | 特殊地区施工增加费 |  | 分部分项人工费+技术措施项目人工费 | 0
7 | 031302002001 | 夜间施工增加费
8 | 031302002002 | 白天在地下室施工增加费
9 | 031302005002 | 冬季施工增加费
合 计
注：1.“计算基础”中安全文明施工费可为“定额基价”、“定额人工费”或“定额人工费+定额机械费”，其他项目可为“定额人工费”或“定额人工费+定额机械费”。 2.按施工方案计算的措施费，若无“计算基础”和“费率”的数值，也可只填“金额”数值，但应在备注栏说明施工方案出处或计算方法。
表-11

## 表-12 其他项目清单与计价汇总表
其他项目清单与计价汇总表
工程名称：临时库房-电气工程 |  | 标段：巴彦淖尔市档案馆过渡馆库搬迁改造项目 |  |  | 第 1 页 共 1 页
序号 | 项目名称 |  | 金额(元) | 结算金额(元) |  | 备注
1 | 暂列金额 |  |  |  |  | 明细详见表-12-1
2 | 暂估价 |  | 25000
2.1 | 专业工程暂估价 |  | 25000 |  |  | 明细详见表-12-3
2.2 | 材料暂估价 |  | 一 |  |  | 明细详见表-12-2
3 | 计日工 |  |  |  |  | 明细详见表-12-4
4 | 总承包服务费 |  |  |  |  | 明细详见表-12-5
5 | 材料检验试验费 |  | 309.84
6 | 建筑工程能效测评费
7 | 工程变更及现场签证
8 | 提前竣工（赶工补偿）
9 | 无负荷联合试运转费
10 | 停窝工损失费
11 | 施工期间未完工程保护费
12 | 企业自有工人培训管理费 |  | 297.87
13 | 建筑工人实名制费
合计 |  |  | 25607.71 |  |  | —
注：材料（工程设备）暂估单价进入清单项目综合单价，此处不汇总。
表-12

## 表-12-1 暂列金额表
暂列金额明细表
工程名称：临时库房-电气工程 |  | 标段：巴彦淖尔市档案馆过渡馆库搬迁改造项目 |  |  | 第 1 页 共 1 页
序号 | 项目名称 |  | 计量单位 | 暂定金额（元） |  | 备注
合 计 | [5 empty] | —
注：此表由招标人填写，如不能详列，也可只列暂列金额总额，投标人应将上述暂列金额计入投标总价中。
表—12—1

## 表-12-2 材料(工程设备)暂估价及调整表
材料（工程设备）暂估单价及调整表
工程名称：临时库房-电气工程 |  |  | 标段：巴彦淖尔市档案馆过渡馆库搬迁改造项目 | [7 empty] | 第 1 页 共 1 页
序号 | 材料(工程设备)名称、规格、型号 | 计量单位 |  | 数量 |  | 暂估(元) |  | 确认(元) |  | 差额±(元) |  |  | 备注
|  |  |  | 暂估 | 确认 | 单价 | 合价 | 单价 | 合价 | 单价 |  | 合价
合计
总合计
注：此表由招标人填写“暂估单价”，并在备注栏说明暂估价的材料、工程设备拟用在哪些清单项目上，投标人应将上述材料、工程设备暂估单价计入工程量清单综合单价报价中。
表—12—2

## 表-12-3 专业工程暂估价及结算价表
专业工程暂估价及结算价表
工程名称：临时库房-电气工程 |  |  | 标段：巴彦淖尔市档案馆过渡馆库搬迁改造项目 |  |  |  | 第 1 页 共 1 页
序号 | 工程名称 | 工程内容 |  | 暂估金额（元） | 结算金额(元) | 差额±(元) |  | 备注
1 | 安防监控系统 | 安防监控系统设备安装及其余未设计部分完善 |  | 5000
2 | 综合布线系统 | 综合布线系统设备安装及其余未设计部分完善 |  | 5000
3 | 水浸报警系统 | 水浸报警系统设备安装及其余未设计部分完善 |  | 15000
合 计 |  |  |  | 25000
注：此表“暂估金额”由招标人填写，投标人应将“暂估金额”计入投标总价中。结算时按合同约定结算金额填写。
表—12—3

## 表-12-4 计日工表
计 日 工 表
工程名称：临时库房-电气工程 |  | 标段：巴彦淖尔市档案馆过渡馆库搬迁改造项目 | [5 empty] | 第 1 页 共 1 页
编号 | 项目名称 |  | 单位 | 暂定数量 | 实际数量 | 综合单价(元) | 合价(元)
[7 empty] | 暂定 |  | 实际
1 | 人工
| 人工工日 |  | 工日 | 1
人工小计
2 | 材料
材料小计
3 | 机械
机械小计
四、企业管理费和利润
总 计
注：此表项目名称、暂定数量由招标人填写，编制招标控制价时，单价由招标人按有关计价规定确定；投标时，单价由投标人自主报价，按暂定数量计算合价计入投标总价中。结算时，按发承包双方确认的实际数量计算合价。
表—12—4

## 表-13 规费、税金项目清单与计价表
规费、税金项目计价表
工程名称：临时库房-电气工程 |  | 标段：巴彦淖尔市档案馆过渡馆库搬迁改造项目 |  |  | 第 1 页 共 1 页
序号 | 项目名称 |  | 计算基础 | 计算基数 |  | 计算费率(%) | 金额（元）
1 | 规费 |  | 社会保险费+住房公积金+水利建设基金+环境保护税
1.1 | 社会保险费 |  | 养老失业保险+基本医疗保险+工伤保险+生育保险
(1) | 养老失业保险 |  | 分部分项人工费+组织措施项目人工费+技术措施项目人工费+分部分项人工费调整+技术措施项目人工费调整 |  |  | 10.5
(2) | 基本医疗保险 |  | 分部分项人工费+组织措施项目人工费+技术措施项目人工费+分部分项人工费调整+技术措施项目人工费调整 |  |  | 3.7
(3) | 工伤保险 |  | 分部分项人工费+组织措施项目人工费+技术措施项目人工费+分部分项人工费调整+技术措施项目人工费调整 |  |  | 0.4
(4) | 生育保险 |  | 分部分项人工费+组织措施项目人工费+技术措施项目人工费+分部分项人工费调整+技术措施项目人工费调整 |  |  | 0.3
1.2 | 住房公积金 |  | 分部分项人工费+组织措施项目人工费+技术措施项目人工费+分部分项人工费调整+技术措施项目人工费调整 |  |  | 3.7
1.3 | 水利建设基金 |  | 分部分项人工费+组织措施项目人工费+技术措施项目人工费+分部分项人工费调整+技术措施项目人工费调整 |  |  | 0.4
1.4 | 环境保护税
2 | 税金 |  | 税前工程造价 |  |  | 9
合 计
表-13