## 表-08 分部分项工程和单价措施项目清单与计价表
分部分项工程和单价措施项目清单与计价表
工程名称：办公楼改造-建筑与装饰工程 |  |  |  | 标段：巴彦淖尔市档案馆过渡馆库搬迁改造项目 |  |  |  | 第 1 页 共 7 页
序号 | 项目编码 | 项目名称 | 项目特征描述 |  | 计量单位 | 工程量 | 金额（元）
[7 empty] | 综合单价 |  | 合价 | 其中
暂估价
砌体及隔墙工程
1 | 010401004001 | 多孔砖墙 | 1.砖品种、规格、强度等级:240厚多孔砖 2.砂浆强度等级、配合比:预拌混合砂浆M5.0 |  | m3 | 1.74
2 | 010402001001 | 砌块墙 | 1.砌块品种、规格、强度等级:蒸压粉煤灰加气混凝土砌块 2.砂浆强度等级:预拌混合砂浆M5.0 |  | m3 | 0.38
3 | 010401004002 | 多孔砖墙（封堵窗洞口） | 1.砖品种、规格、强度等级:120厚多孔砖 2.砂浆强度等级、配合比:预拌混合砂浆M5.0 |  | m3 | 4.67
4 | 011207001001 | 墙面装饰板（封堵窗洞口） | 1.轻钢龙骨 2.12mm厚纸面石膏板 3.石膏板绷带 |  | m2 | 21.6
5 | 011207001002 | 墙面装饰板 | 隔墙 1.轻钢龙骨 2.中间充岩棉板(60mm厚，密度120kg/m3)，安装在竖向龙骨之间 3.双面12mm厚纸面石膏板 4.石膏板接缝处、隔墙与柱、隔墙与原有墙交接处，刮40mm宽自粘性玻纤胶带一层 5.做法参见设计图纸 |  | m2 | 35.3
6 | 011207001003 | 墙面装饰板 | 卫生间隔墙 1.轻钢龙骨 2.中间充岩棉板(60mm厚，密度120kg/m3)，安装在竖向龙骨之间 3.双面12mm厚耐水石膏板 4.石膏板接缝处、隔墙与柱、隔墙与原有墙交接处，刮40mm宽自粘性玻纤胶带一层 5.做法参见设计图纸 |  | m2 | 72.2
分部小计
门窗工程
7 | 010807001001 | 金属（塑钢、断桥）窗 | 1.窗代号及洞口尺寸:详见设计图纸 2.框、扇材质:60系列断桥铝合金中空玻璃内平开窗 |  | m2 | 379.87
8 | 010807001002 | 金属（塑钢、断桥）窗 | 1.窗代号及洞口尺寸:详见设计图纸 2.框、扇材质:60系列断桥铝合金中空玻璃内平开窗（消防救援窗） |  | m2 | 24.3
9 | 010807004001 | 金属纱窗 | 1.铝合金隐形纱扇 |  | m2 | 183.41
本页小计
注：为计取规费等的使用，可在表中增设其中：“定额人工费”
表—08
分部分项工程和单价措施项目清单与计价表
工程名称：办公楼改造-建筑与装饰工程 |  |  |  | 标段：巴彦淖尔市档案馆过渡馆库搬迁改造项目 |  |  |  | 第 2 页 共 7 页
序号 | 项目编码 | 项目名称 | 项目特征描述 |  | 计量单位 | 工程量 | 金额（元）
[7 empty] | 综合单价 |  | 合价 | 其中
暂估价
10 | 010807001003 | 金属（塑钢、断桥）窗 | 1.窗代号及洞口尺寸:详见设计图纸 2.框、扇材质:铝合金单玻推拉窗 |  | m2 | 1.92
11 | 010807001004 | 金属（塑钢、断桥）窗 | 1.窗代号及洞口尺寸:详见设计图纸 2.框、扇材质:铝合金单玻平开窗 |  | m2 | 22.16
12 | 010807001005 | 金属（塑钢、断桥）窗 | 1.窗户手动机械开关 共2套 |  | 樘 | 2
13 | 010802001001 | 金属(塑钢）门 | 1.门代号及洞口尺寸:详见设计图纸 2.门框、扇材质:60系列断桥铝合金中空玻璃平开门 |  | m2 | 25.11
14 | 010802001002 | 金属(塑钢）门 | 1.门代号及洞口尺寸:详见设计图纸 2.门框、扇材质:铝合金单玻平开门 |  | m2 | 24.39
15 | 010802003001 | 钢质防火门 | 1.门代号及洞口尺寸:详见设计图纸 2.门框、扇材质:甲级钢制防火门 |  | m2 | 9.81
16 | 010802003002 | 钢质防火门 | 1.门代号及洞口尺寸:详见设计图纸 2.门框、扇材质:钢制防火防盗门 |  | m2 | 4.86
17 | 010802004001 | 防盗门 | 1.门代号及洞口尺寸:详见设计图纸 2.门框、扇材质:钢制防盗门（上亮带防盗栏） |  | m2 | 12.96
18 | 010802004002 | 防盗门 | 1.门代号及洞口尺寸:详见设计图纸 2.门框、扇材质:钢制防盗门 |  | m2 | 6.21
19 | 010801002001 | 木质门带套 | 1.门代号及洞口尺寸:900*2600mm 2.材质：单扇木门（旧门） |  | 樘 | 2
20 | 011210003001 | 玻璃隔断 | 1.铝合金框钢化玻璃门斗 |  | m2 | 12.77
21 | 010802001003 | 金属(塑钢）门 | 1.门代号及洞口尺寸:详见设计图纸 2.门框、扇材质:铝合金钢化玻璃平开门 3.位置：门斗处 |  | m2 | 13.05
分部小计
屋面工程
22 | 011001001001 | 保温隔热屋面 | 1.1:6水泥焦渣找坡层（最薄处30厚，找坡2%） |  | m2 | 1014.12
23 | 011101006001 | 平面砂浆找平层 | 1.找平层:20厚1:2.5预拌水泥砂浆 |  | m2 | 1014.12
24 | 011001001002 | 保温隔热屋面 | 1.120厚B1级挤塑聚苯板保温层，密度≥25kg/m3 |  | m2 | 1014.12
本页小计
注：为计取规费等的使用，可在表中增设其中：“定额人工费”
表—08
分部分项工程和单价措施项目清单与计价表
工程名称：办公楼改造-建筑与装饰工程 |  |  |  | 标段：巴彦淖尔市档案馆过渡馆库搬迁改造项目 |  |  |  | 第 3 页 共 7 页
序号 | 项目编码 | 项目名称 | 项目特征描述 |  | 计量单位 | 工程量 | 金额（元）
[7 empty] | 综合单价 |  | 合价 | 其中
暂估价
25 | 011101003001 | 细石混凝土楼地面 | 1.30厚C20预拌混凝土找平层 |  | m2 | 1014.12
26 | 010902001001 | 屋面卷材防水 | 1.卷材品种、规格、厚度:(4+3mm厚)SBS改性沥青防水卷材 2.防水层数:2层 |  | m2 | 1072.76
27 | 011003001001 | 隔离层 | 1.隔离层:聚酯无纺布200g/m2 |  | m2 | 1014.12
28 | 011101006002 | 平面砂浆找平层 | 1.20厚1:2.5预拌水泥砂浆保护层 |  | m2 | 1014.12
29 | 011102003001 | 块料楼地面 | 1.800*800mm灰白色陶瓷地砖铺实拍平，稀水泥浆擦缝 2.20厚1:3预拌干硬性水泥砂浆 3.素水泥浆一道 4.位置：二层室外露台 |  | m2 | 43.45
30 | 010904002001 | 楼（地）面涂膜防水 | 1.1.5厚合成高分子防水涂料 2.位置：二层室外露台 |  | m2 | 43.45
分部小计
楼、地面工程
31 | 011102003002 | 块料楼地面 | 1.600*1200mm条形灰白色地砖铺实拍平，稀水泥浆擦缝 2.20厚1:3预拌干硬性水泥砂浆 3.素水泥浆一道 4.位置：查阅大厅 |  | m2 | 170.09
32 | 011102003003 | 块料楼地面 | 1.800*800mm灰白色陶瓷地砖铺实拍平，稀水泥浆擦缝 2.20厚1:3预拌干硬性水泥砂浆 3.素水泥浆一道 4.位置：走廊及门厅 |  | m2 | 457.13
33 | 011108003001 | 块料零星项目 | 1.800*800mm灰白色陶瓷地砖挡水台，胶粘 2.位置：二层大厅栏杆下部 |  | m2 | 10.8
34 | 011104002001 | 竹、木（复合）地板 | 1.12厚强化复合木地板 2.3-5厚泡沫塑料衬垫 3.位置：办公用房、展厅等 |  | m2 | 1588.91
35 | 011101006003 | 平面砂浆找平层 | 1.20厚1:2.5预拌水泥砂浆找平 2.位置：办公用房、展厅等 |  | m2 | 1601.58
36 | 011102003004 | 块料楼地面 | 1.300*600mm陶瓷防滑地砖铺实拍平，稀水泥浆擦缝 2.20厚1:3预拌干硬性水泥砂浆 3.位置：卫生间、阳台 |  | m2 | 101.83
本页小计
注：为计取规费等的使用，可在表中增设其中：“定额人工费”
表—08
分部分项工程和单价措施项目清单与计价表
工程名称：办公楼改造-建筑与装饰工程 |  |  |  | 标段：巴彦淖尔市档案馆过渡馆库搬迁改造项目 |  |  |  | 第 4 页 共 7 页
序号 | 项目编码 | 项目名称 | 项目特征描述 |  | 计量单位 | 工程量 | 金额（元）
[7 empty] | 综合单价 |  | 合价 | 其中
暂估价
37 | 010904002002 | 楼（地）面涂膜防水 | 1.1.5厚合成高分子防水涂料 2.位置：卫生间、阳台 |  | m2 | 101.83
38 | 011101006004 | 平面砂浆找平层 | 1.20厚1:3预拌水泥砂浆找平 2.位置：卫生间、阳台 |  | m2 | 101.83
39 | 011104004001 | 防静电活动地板 | 1.150高架空防静电活动地板 2.位置：内、外网机房 |  | m2 | 34.67
40 | 011406001001 | 抹灰面油漆 | 1.面层涂刷地板漆 2.位置：内、外网机房 |  | m2 | 34.67
41 | 011101006005 | 平面砂浆找平层 | 1.20厚1:2.5预拌水泥砂浆找平 2.位置：内、外网机房 |  | m2 | 34.67
42 | 011106001001 | 石材楼梯面层 | 1.麻青色花岗岩楼梯（两边300mm宽黑色）铺实拍平，稀水泥浆擦缝 2.20厚1:3预拌干硬性水泥砂浆 3.素水泥浆一道 4.防滑条做法详见12J8-69-2 5.位置：楼梯 |  | m2 | 83.58
43 | 011104002002 | 竹、木（复合）地板 | 1.40*50木龙骨 中距≤500 2.100*20木板基层 3.100*20强化复合木地板（高度地面200mm） |  | m2 | 12.67
44 | 011105003001 | 块料踢脚线 | 1.素水泥浆一道（用专用胶粘剂粘贴时无此道工序） 2.3～4厚1:1预拌水泥砂浆加水重20%建筑胶（或配套专用胶粘剂）粘结层 3.瓷砖踢脚线，水泥浆擦缝或填缝剂填缝 |  | m2 | 66.55
45 | 011105005001 | 木质踢脚线 | 1.成品强化复合木踢脚线 2.踢脚线高度:150mm |  | m2 | 186.39
46 | 011105002001 | 石材踢脚线 | 1.素水泥浆一道（用专用胶粘剂粘贴时无此道工序） 2.4～5厚1:1预拌水泥砂浆加水重20%建筑胶（或配套专用胶粘剂）粘结层 3.花岗岩踢脚线，水泥浆擦缝或填缝剂填缝 4.位置：楼梯梯段 |  | m2 | 5.18
47 | 011105002002 | 石材踢脚线 | 1.素水泥浆一道（用专用胶粘剂粘贴时无此道工序） 2.4～5厚1:1预拌水泥砂浆加水重20%建筑胶（或配套专用胶粘剂）粘结层 3.花岗岩踢脚线，水泥浆擦缝或填缝剂填缝 4.位置：楼梯休息平台处 |  | m2 | 5.39
本页小计
注：为计取规费等的使用，可在表中增设其中：“定额人工费”
表—08
分部分项工程和单价措施项目清单与计价表
工程名称：办公楼改造-建筑与装饰工程 |  |  |  | 标段：巴彦淖尔市档案馆过渡馆库搬迁改造项目 |  |  |  | 第 5 页 共 7 页
序号 | 项目编码 | 项目名称 | 项目特征描述 |  | 计量单位 | 工程量 | 金额（元）
[7 empty] | 综合单价 |  | 合价 | 其中
暂估价
分部小计
内墙面工程
48 | 011406003001 | 满刮腻子 | 1.基层清扫 2.3厚柔性仿瓷腻子分遍批刮，磨平 |  | m2 | 5818.75
49 | 011204003001 | 块料墙面 | 1.3-4厚1:1预拌水泥砂浆加水重20%建筑胶粘结层 2.面层：5厚300*600白色釉面砖，白水泥擦缝 3.位置：卫生间 |  | m2 | 341.44
50 | 010903002001 | 墙面涂膜防水 | 1.防水膜品种:1.5厚聚合物水泥防水涂料（I型） 2.位置：卫生间 |  | m2 | 341.44
51 | 011204001001 | 石材墙面 | 1.柱面挂贴花岗岩板 2.做法详见12J7-1-45-4 |  | m2 | 33.89
分部小计
天棚工程
52 | 011406003002 | 满刮腻子 | 1.基层清扫 2.3厚柔性仿瓷腻子分遍批刮，磨平 |  | m2 | 2799.68
53 | 011302001001 | 吊顶天棚 | 1.轻钢龙骨双层骨架:主龙骨中距900-1000.次龙骨中距500或600，横撑龙骨中距500-600 2.纸面石膏板，自攻螺钉拧牢 3.石膏板绷带 |  | m2 | 202.23
54 | 011302001002 | 吊顶天棚 | 1.轻钢龙骨单层骨架:次龙骨中距500或600，横撑龙骨中距500-600 2.纸面石膏板，自攻螺钉拧牢 3.石膏板绷带 |  | m2 | 376.24
55 | 011302001003 | 吊顶天棚 | 1.轻钢龙骨双层骨架:主龙骨中距900-1000.次龙骨中距500或600，横撑龙骨中距500-600 2.8-9厚PVC板面层，自攻螺钉固定 |  | m2 | 97.88
分部小计
外墙面及室外挑板下
56 | 011406003003 | 满刮腻子 | 1.基层清扫 2.3厚柔性仿瓷腻子分遍批刮，磨平 3.位置：室外挑板下 |  | m2 | 108.52
57 | 011406003004 | 满刮腻子 | 1.基层清扫 2.3厚柔性仿瓷腻子分遍批刮，磨平 3.位置：阳台女儿墙内侧 |  | m2 | 14.29
本页小计
注：为计取规费等的使用，可在表中增设其中：“定额人工费”
表—08
分部分项工程和单价措施项目清单与计价表
工程名称：办公楼改造-建筑与装饰工程 |  |  |  | 标段：巴彦淖尔市档案馆过渡馆库搬迁改造项目 |  |  |  | 第 6 页 共 7 页
序号 | 项目编码 | 项目名称 | 项目特征描述 |  | 计量单位 | 工程量 | 金额（元）
[7 empty] | 综合单价 |  | 合价 | 其中
暂估价
58 | 011201001001 | 墙面一般抹灰 | 1.外墙面20厚1:3预拌水泥砂浆 |  | m2 | 1.89
59 | 011407001002 | 墙面喷刷涂料 | 1.外墙面涂料（包括二遍腻子） |  | m2 | 1.89
分部小计
室外工程
坡道 12J12-25-6
60 | 010404001001 | 垫层 | 1.垫层材料种类、配合比、厚度:300mm厚3:7灰土 |  | m3 | 1.8
61 | 010501001001 | 垫层 | 1.80厚C15预拌细石混凝土随打随抹平压实 |  | m3 | 0.48
62 | 011101006006 | 平面砂浆找平层 | 1.素水泥砂浆结合层一道 2.20厚1:2预拌水泥砂浆压实表面扫毛 |  | m2 | 6
分部小计
台阶 12J1-155-台6
63 | 010404001002 | 垫层 | 1.垫层材料种类、配合比、厚度:300mm厚3:7灰土 |  | m3 | 6.25
64 | 010507004001 | 台阶 | 1.60厚C15预拌混凝土台阶 |  | m2 | 20.84
65 | 011107001001 | 石材台阶面 | 1.素水泥浆一道 2.30厚1:3预拌干硬性水泥砂浆 3.20-25厚花岗岩踏步及踢脚板，水泥浆擦缝 |  | m2 | 20.84
分部小计
台阶平台 12J1-155-台6
66 | 010404001003 | 垫层 | 1.垫层材料种类、配合比、厚度:300mm厚3:7灰土 |  | m3 | 4.49
67 | 010501001002 | 垫层 | 1.60厚C15预拌混凝土 |  | m3 | 1.27
68 | 011102001001 | 石材楼地面 | 1.素水泥浆一道 2.30厚1:3预拌干硬性水泥砂浆 3.20-25厚花岗岩台阶平台，水泥浆擦缝 |  | m2 | 51.38
分部小计
其他工程
69 | 011505001001 | 洗漱台 | 1、成品大理石洗漱台1mm2以内（含钢架） |  | m2 | 4.92
70 | 011505010001 | 镜面玻璃 | 1.卫生间镜子 |  | m2 | 7.2
71 | 011210005001 | 成品隔断 | 1.隔断材料品种、规格、 颜色:三聚氰胺板蹲便隔断 2.做法详见12J11-101-1 |  | m2 | 51.79
本页小计
注：为计取规费等的使用，可在表中增设其中：“定额人工费”
表—08
分部分项工程和单价措施项目清单与计价表
工程名称：办公楼改造-建筑与装饰工程 |  |  |  | 标段：巴彦淖尔市档案馆过渡馆库搬迁改造项目 |  |  |  | 第 7 页 共 7 页
序号 | 项目编码 | 项目名称 | 项目特征描述 |  | 计量单位 | 工程量 | 金额（元）
[7 empty] | 综合单价 |  | 合价 | 其中
暂估价
72 | 011210005002 | 成品隔断 | 1.隔断材料品种、规格、 颜色:三聚氰胺板小便器隔断 2.做法详见12J11-106-4 |  | m2 | 1.5
73 | 011501020001 | 服务台 | 1.木龙骨大理石台面工作台（型钢架） 2.高度:1m，两侧设有双开门储物柜，宽度1.1m |  | m | 9.56
74 | 010903004001 | 墙面变形缝 | 1.内墙面变形缝 2.做法详见12J14-15-1 |  | m | 29.3
75 | 010903004002 | 墙面变形缝 | 1.顶棚变形缝 2.做法详见12J14-15-1 |  | m | 8.58
76 | 011503001001 | 金属扶手、栏杆、栏板 | 1.不锈钢栏杆扶手 2.高度:1100mm 3.做法详见12J6-59（圆钢管扶手） |  | m | 17.45
分部小计
措施项目
77 | 011701006001 | 满堂脚手架 | 1.满堂脚手架 2.搭设高度:5.2m以内 |  | m2 | 323.24
分部小计
本页小计
合 计
注：为计取规费等的使用，可在表中增设其中：“定额人工费”
表—08

## 表-11 总价措施项目清单与计价表
总价措施项目清单与计价表
工程名称：办公楼改造-建筑与装饰工程 |  |  | 标段：巴彦淖尔市档案馆过渡馆库搬迁改造项目 |  |  |  |  | 第 1 页 共 1 页
序号 | 项目编码 | 项目名称 |  | 计算基础 | 费率(%) | 金额(元) | 调整费率(%) |  | 调整后金额(元) | 备注
1 | 011707001 | 安全文明施工费
1.1 | 011707001001 | 安全文明施工与环境保护费 |  | 分部分项人工费+技术措施项目人工费 | 5.5
1.2 | 011707001002 | 临时设施费 |  | 分部分项人工费+技术措施项目人工费 | 2
2 | 011707005001 | 雨季施工增加费 |  | 分部分项人工费+技术措施项目人工费 | 0.5
3 | 011707007001 | 已完工程及设备保护费 |  | 分部分项人工费+技术措施项目人工费 | 0.8
4 | 01B001 | 工程定位复测费 |  | 分部分项人工费+技术措施项目人工费 | 0.3
5 | 011707004001 | 二次搬运费 |  | 分部分项人工费+技术措施项目人工费 | 0.1
合 计
注：1.“计算基础”中安全文明施工费可为“定额基价”、“定额人工费”或“定额人工费+定额机械费”，其他项目可为“定额人工费”或“定额人工费+定额机械费”。 2.按施工方案计算的措施费，若无“计算基础”和“费率”的数值，也可只填“金额”数值，但应在备注栏说明施工方案出处或计算方法。
表-11

## 表-12 其他项目清单与计价汇总表
其他项目清单与计价汇总表
工程名称：办公楼改造-建筑与装饰工程 |  | 标段：巴彦淖尔市档案馆过渡馆库搬迁改造项目 |  |  | 第 1 页 共 1 页
序号 | 项目名称 |  | 金额(元) | 结算金额(元) |  | 备注
1 | 暂列金额 |  |  |  |  | 明细详见表-12-1
2 | 暂估价
2.1 | 专业工程暂估价 |  |  |  |  | 明细详见表-12-3
2.2 | 材料暂估价 |  | 一 |  |  | 明细详见表-12-2
3 | 计日工 |  |  |  |  | 明细详见表-12-4
4 | 总承包服务费 |  |  |  |  | 明细详见表-12-5
5 | 材料检验试验费
6 | 建筑工程能效测评费
7 | 工程变更及现场签证
8 | 提前竣工（赶工补偿）
9 | 无负荷联合试运转费
10 | 停窝工损失费
11 | 施工期间未完工程保护费
12 | 企业自有工人培训管理费 |  | 3682.69
13 | 建筑工人实名制费
合计 |  |  | 3682.69 |  |  | —
注：材料（工程设备）暂估单价进入清单项目综合单价，此处不汇总。
表-12

## 表-12-1 暂列金额表
暂列金额明细表
工程名称：办公楼改造-建筑与装饰工程 |  | 标段：巴彦淖尔市档案馆过渡馆库搬迁改造项目 |  |  | 第 1 页 共 1 页
序号 | 项目名称 |  | 计量单位 | 暂定金额（元） |  | 备注
合 计 | [5 empty] | —
注：此表由招标人填写，如不能详列，也可只列暂列金额总额，投标人应将上述暂列金额计入投标总价中。
表—12—1

## 表-12-2 材料(工程设备)暂估价及调整表
材料（工程设备）暂估单价及调整表
工程名称：办公楼改造-建筑与装饰工程 |  |  | 标段：巴彦淖尔市档案馆过渡馆库搬迁改造项目 | [7 empty] | 第 1 页 共 1 页
序号 | 材料(工程设备)名称、规格、型号 | 计量单位 |  | 数量 |  | 暂估(元) |  | 确认(元) |  | 差额±(元) |  |  | 备注
|  |  |  | 暂估 | 确认 | 单价 | 合价 | 单价 | 合价 | 单价 |  | 合价
合计
总合计
注：此表由招标人填写“暂估单价”，并在备注栏说明暂估价的材料、工程设备拟用在哪些清单项目上，投标人应将上述材料、工程设备暂估单价计入工程量清单综合单价报价中。
表—12—2

## 表-12-3 专业工程暂估价及结算价表
专业工程暂估价及结算价表
工程名称：办公楼改造-建筑与装饰工程 |  |  | 标段：巴彦淖尔市档案馆过渡馆库搬迁改造项目 |  |  |  | 第 1 页 共 1 页
序号 | 工程名称 | 工程内容 |  | 暂估金额（元） | 结算金额(元) | 差额±(元) |  | 备注
合 计
注：此表“暂估金额”由招标人填写，投标人应将“暂估金额”计入投标总价中。结算时按合同约定结算金额填写。
表—12—3

## 表-12-4 计日工表
计 日 工 表
工程名称：办公楼改造-建筑与装饰工程 |  | 标段：巴彦淖尔市档案馆过渡馆库搬迁改造项目 | [5 empty] | 第 1 页 共 1 页
编号 | 项目名称 |  | 单位 | 暂定数量 | 实际数量 | 综合单价(元) | 合价(元)
[7 empty] | 暂定 |  | 实际
1 | 人工
| 人工工日 |  | 工日 | 1
人工小计
2 | 材料
材料小计
3 | 机械
机械小计
四、企业管理费和利润
总 计
注：此表项目名称、暂定数量由招标人填写，编制招标控制价时，单价由招标人按有关计价规定确定；投标时，单价由投标人自主报价，按暂定数量计算合价计入投标总价中。结算时，按发承包双方确认的实际数量计算合价。
表—12—4

## 表-13 规费、税金项目清单与计价表
规费、税金项目计价表
工程名称：办公楼改造-建筑与装饰工程 |  | 标段：巴彦淖尔市档案馆过渡馆库搬迁改造项目 |  |  | 第 1 页 共 1 页
序号 | 项目名称 |  | 计算基础 | 计算基数 |  | 计算费率(%) | 金额（元）
1 | 规费 |  | 社会保险费+住房公积金+水利建设基金+环境保护税
1.1 | 社会保险费 |  | 养老失业保险+基本医疗保险+工伤保险+生育保险
(1) | 养老失业保险 |  | 分部分项人工费+组织措施项目人工费+技术措施项目人工费+分部分项人工费调整+技术措施项目人工费调整 |  |  | 10.5
(2) | 基本医疗保险 |  | 分部分项人工费+组织措施项目人工费+技术措施项目人工费+分部分项人工费调整+技术措施项目人工费调整 |  |  | 3.7
(3) | 工伤保险 |  | 分部分项人工费+组织措施项目人工费+技术措施项目人工费+分部分项人工费调整+技术措施项目人工费调整 |  |  | 0.4
(4) | 生育保险 |  | 分部分项人工费+组织措施项目人工费+技术措施项目人工费+分部分项人工费调整+技术措施项目人工费调整 |  |  | 0.3
1.2 | 住房公积金 |  | 分部分项人工费+组织措施项目人工费+技术措施项目人工费+分部分项人工费调整+技术措施项目人工费调整 |  |  | 3.7
1.3 | 水利建设基金 |  | 分部分项人工费+组织措施项目人工费+技术措施项目人工费+分部分项人工费调整+技术措施项目人工费调整 |  |  | 0.4
1.4 | 环境保护税
2 | 税金 |  | 税前工程造价 |  |  | 9
合 计
表-13