## 表-08 分部分项工程和单价措施项目清单与计价表
分部分项工程和单价措施项目清单与计价表
工程名称：办公楼改造-消防工程 |  |  |  | 标段：巴彦淖尔市档案馆过渡馆库搬迁改造项目 |  |  |  | 第 1 页 共 4 页
序号 | 项目编码 | 项目名称 | 项目特征描述 |  | 计量单位 | 工程量 | 金额（元）
[7 empty] | 综合单价 |  | 合价 | 其中
暂估价
整个项目
1 | 030903009001 | 无管网气体灭火装置 | 1.类型:柜式七氟丙烷灭火装置 2.型号、规格:GQQ40L/2.5/药剂量40KG 3.储存压力:2.5MPa 4.喷射浓度:10% 5.喷射时间:10s 6.环境温度:20摄氏度 |  | 套 | 14
2 | 030903009002 | 无管网气体灭火装置 | 1.类型:柜式七氟丙烷灭火装置 2.型号、规格:GQQ70L/2.5/药剂量70KG 3.储存压力:2.5MPa 4.喷射浓度:10% 5.喷射时间:10s 6.环境温度:20摄氏度 |  | 套 | 4
3 | 030903009003 | 无管网气体灭火装置 | 1.类型:柜式七氟丙烷灭火装置 2.型号、规格:GQQ90L/2.5/药剂量89.5KG 3.储存压力:2.5MPa 4.喷射浓度:10% 5.喷射时间:10s 6.环境温度:20摄氏度 |  | 套 | 1
4 | 030902006001 | 气体泄压装置 | 1.名称:气体泄压装置 2.型号、规格:200mm*200mm |  | 个 | 15
5 | 030903009004 | 无管网气体灭火装置 | 1.无管网气体灭火装置气压试验 |  | 套 | 19
6 | 030901001001 | 热浸镀锌钢管 | 1.安装部位：地沟内 2.材质：热浸镀锌钢管 3.规格：DN100 4.连接形式：沟槽连接 5.壁厚：国标 6.压力试验及吹、洗设计要求:见图纸、规范 7.其他要求达到设计图纸、图集、规范要求 |  | m | 101.4
7 | 030901001002 | 热浸镀锌钢管 | 1.安装部位：室内 2.材质：热浸镀锌钢管 3.规格：DN100 4.连接形式：沟槽连接 5.壁厚：国标 6.压力试验及吹、洗设计要求:见图纸、规范 7.其他要求达到设计图纸、图集、规范要求 |  | m | 150.6
本页小计
注：为计取规费等的使用，可在表中增设其中：“定额人工费”
表—08
分部分项工程和单价措施项目清单与计价表
工程名称：办公楼改造-消防工程 |  |  |  | 标段：巴彦淖尔市档案馆过渡馆库搬迁改造项目 |  |  |  | 第 2 页 共 4 页
序号 | 项目编码 | 项目名称 | 项目特征描述 |  | 计量单位 | 工程量 | 金额（元）
[7 empty] | 综合单价 |  | 合价 | 其中
暂估价
8 | 030901001003 | 热浸镀锌钢管 | 1.安装部位：室内 2.材质：热浸镀锌钢管 3.规格：DN65 4.连接形式：沟槽连接 5.壁厚：国标 6.压力试验及吹、洗设计要求:见图纸、规范 7.其他要求达到设计图纸、图集、规范要求 |  | m | 26
9 | 030901001004 | 管件 | 1.安装部位：室内 2.材质：90°弯头 3.规格：DN100*DN100 6.压力试验及吹、洗设计要求:见图纸、规范 7.其他要求达到设计图纸、图集、规范要求 |  | 个 | 26
10 | 030901001005 | 管件 | 1.安装部位：室内 2.材质：正三通 3.规格：DN100*DN100*DN100 6.压力试验及吹、洗设计要求:见图纸、规范 7.其他要求达到设计图纸、图集、规范要求 |  | 个 | 15
11 | 030901001006 | 管件 | 1.安装部位：室内 2.材质：异径三通 3.规格：DN100*DN100*DN65 6.压力试验及吹、洗设计要求:见图纸、规范 7.其他要求达到设计图纸、图集、规范要求 |  | 个 | 10
12 | 030901001007 | 管件 | 1.安装部位：室内 2.材质：大小头 3.规格：DN100*DN65 6.压力试验及吹、洗设计要求:见图纸、规范 7.其他要求达到设计图纸、图集、规范要求 |  | 个 | 3
13 | 030901001008 | 管件 | 1.安装部位：室内 2.材质：90°弯头 3.规格：DN65*DN65 6.压力试验及吹、洗设计要求:见图纸、规范 7.其他要求达到设计图纸、图集、规范要求 |  | 个 | 3
本页小计
注：为计取规费等的使用，可在表中增设其中：“定额人工费”
表—08
分部分项工程和单价措施项目清单与计价表
工程名称：办公楼改造-消防工程 |  |  |  | 标段：巴彦淖尔市档案馆过渡馆库搬迁改造项目 |  |  |  | 第 3 页 共 4 页
序号 | 项目编码 | 项目名称 | 项目特征描述 |  | 计量单位 | 工程量 | 金额（元）
[7 empty] | 综合单价 |  | 合价 | 其中
暂估价
14 | 030901001009 | 管件 | 1.安装部位：室内 2.材质：正三通 3.规格：DN65*DN65*DN65 6.压力试验及吹、洗设计要求:见图纸、规范 7.其他要求达到设计图纸、图集、规范要求 |  | 个 | 2
15 | 030901010001 | 室内消火栓 | 1.名称:室内消火栓 2.型号、规格:DN65 3.附件材质、规格:消防软管卷盘 |  | 套 | 18
16 | 030901010002 | 室内消火栓 | 1.名称:试验消火栓 2.型号、规格:DN65 3.附件材质、规格:消防软管卷盘 |  | 套 | 2
17 | 030601002001 | 压力仪表 | 1.名称:压力表 2.做法详见12N7-9 3.其他达到设计图纸、图集、验收规范、施工技术等相关要求 |  | 台 | 2
18 | 030901013001 | 灭火器 | 1.形式:手提式灭火器 2.规格、型号:MF/ABC4 |  | 具 | 40
19 | 031003003001 | 蝶阀 | 1.名称：蝶阀 2.材质：铜制 3.规格：DN100 4.连接方式：法兰连接 5.成套配置包含法兰螺栓等 |  | 个 | 21
20 | 011615001001 | 预留孔洞 | 1.名称:预留墙体孔洞 2.管道规格:DN100 |  | 个 | 2
21 | 031002003001 | 套管 | 1.名称：一般钢套管 2.管道规格:DN100 3.材质：钢制 4.填料材质:填充柔性耐火材料 5.其他要求达到设计图纸、图集、规范等相关要求 |  | 个 | 2
22 | 031003001001 | 自动排气阀 | 1.名称：自动排气阀 2.规格：DN20 3.材质：铜制 4.连接形式：螺纹连接 5.其他达到设计图纸、图集、验收规范、施工技术等相关要求 |  | 个 | 2
23 | 031003003002 | 自动排气阀下截止阀 | 1.名称：自动排气阀下截止阀 2.规格：DN20 3.材质：铜制 4.连接形式：螺纹连接 5.其他达到设计图纸、图集、验收规范、施工技术等相关要求 |  | 个 | 2
24 | 031208002001 | 管道绝热 | 1.绝热材料品种 :聚氨酯泡沫 2.绝热厚度:40mm 3.保温部位:地沟内管道 |  | m3 | 2.04
本页小计
注：为计取规费等的使用，可在表中增设其中：“定额人工费”
表—08
分部分项工程和单价措施项目清单与计价表
工程名称：办公楼改造-消防工程 |  |  |  | 标段：巴彦淖尔市档案馆过渡馆库搬迁改造项目 |  |  |  | 第 4 页 共 4 页
序号 | 项目编码 | 项目名称 | 项目特征描述 |  | 计量单位 | 工程量 | 金额（元）
[7 empty] | 综合单价 |  | 合价 | 其中
暂估价
25 | 031201001001 | 管道刷油 | 1.除锈级别:除轻锈 2.油漆品种:防锈漆两道 3.刷漆部位：消防管道 |  | m2 | 96.49
26 | 031002001001 | 管道支架 | 1.名称：管道支架制作安装 2.材质：型钢 3.其他达到设计图纸、图集、验收规范、施工技术等相关要求 |  | kg | 203.89
27 | 031201003001 | 管道支架除锈刷油 | 1.名称：管道支架除锈刷油 2.管道支架除锈后:防锈漆两道 3.其他达到设计图纸、图集、验收规范、施工技术等相关要求 |  | kg | 203.89
28 | 030905002001 | 水灭火控制装置调试 | 1.系统形式:消火栓灭火系统调试20点 |  | 点 | 20
分部小计
措施项目
29 | 031301017001 | 脚手架搭拆 |  |  | 项 | 1
分部小计
本页小计
合 计
注：为计取规费等的使用，可在表中增设其中：“定额人工费”
表—08

## 表-11 总价措施项目清单与计价表
总价措施项目清单与计价表
工程名称：办公楼改造-消防工程 |  |  | 标段：巴彦淖尔市档案馆过渡馆库搬迁改造项目 |  |  |  |  | 第 1 页 共 1 页
序号 | 项目编码 | 项目名称 |  | 计算基础 | 费率(%) | 金额(元) | 调整费率(%) |  | 调整后金额(元) | 备注
1 | 031302001 | 安全文明施工费
1.1 | 031302001001 | 安全文明施工与环境保护费 |  | 分部分项人工费+技术措施项目人工费 | 2
1.2 | 031302001002 | 临时设施费 |  | 分部分项人工费+技术措施项目人工费 | 1
2 | 031302005001 | 雨季施工增加费 |  | 分部分项人工费+技术措施项目人工费 | 0.5
3 | 031302006001 | 已完工程及设备保护费 |  | 分部分项人工费+技术措施项目人工费 | 0.8
4 | 03B001 | 工程定位复测费 |  | 分部分项人工费+技术措施项目人工费 | 0
5 | 031302004001 | 二次搬运费 |  | 分部分项人工费+技术措施项目人工费 | 0.1
6 | 03B002 | 特殊地区施工增加费 |  | 分部分项人工费+技术措施项目人工费 | 0
7 | 031302002001 | 夜间施工增加费
8 | 031302002002 | 白天在地下室施工增加费
9 | 031302005002 | 冬季施工增加费
合 计
注：1.“计算基础”中安全文明施工费可为“定额基价”、“定额人工费”或“定额人工费+定额机械费”，其他项目可为“定额人工费”或“定额人工费+定额机械费”。 2.按施工方案计算的措施费，若无“计算基础”和“费率”的数值，也可只填“金额”数值，但应在备注栏说明施工方案出处或计算方法。
表-11

## 表-12 其他项目清单与计价汇总表
其他项目清单与计价汇总表
工程名称：办公楼改造-消防工程 |  | 标段：巴彦淖尔市档案馆过渡馆库搬迁改造项目 |  |  | 第 1 页 共 1 页
序号 | 项目名称 |  | 金额(元) | 结算金额(元) |  | 备注
1 | 暂列金额 |  |  |  |  | 明细详见表-12-1
2 | 暂估价
2.1 | 专业工程暂估价 |  |  |  |  | 明细详见表-12-3
2.2 | 材料暂估价 |  | 一 |  |  | 明细详见表-12-2
3 | 计日工 |  |  |  |  | 明细详见表-12-4
4 | 总承包服务费 |  |  |  |  | 明细详见表-12-5
5 | 材料检验试验费 |  | 407.04
6 | 建筑工程能效测评费
7 | 工程变更及现场签证
8 | 提前竣工（赶工补偿）
9 | 无负荷联合试运转费
10 | 停窝工损失费
11 | 施工期间未完工程保护费
12 | 企业自有工人培训管理费 |  | 385.51
13 | 建筑工人实名制费
合计 |  |  | 792.55 |  |  | —
注：材料（工程设备）暂估单价进入清单项目综合单价，此处不汇总。
表-12

## 表-12-1 暂列金额表
暂列金额明细表
工程名称：办公楼改造-消防工程 |  | 标段：巴彦淖尔市档案馆过渡馆库搬迁改造项目 |  |  | 第 1 页 共 1 页
序号 | 项目名称 |  | 计量单位 | 暂定金额（元） |  | 备注
合 计 | [5 empty] | —
注：此表由招标人填写，如不能详列，也可只列暂列金额总额，投标人应将上述暂列金额计入投标总价中。
表—12—1

## 表-12-2 材料(工程设备)暂估价及调整表
材料（工程设备）暂估单价及调整表
工程名称：办公楼改造-消防工程 |  |  | 标段：巴彦淖尔市档案馆过渡馆库搬迁改造项目 | [7 empty] | 第 1 页 共 1 页
序号 | 材料(工程设备)名称、规格、型号 | 计量单位 |  | 数量 |  | 暂估(元) |  | 确认(元) |  | 差额±(元) |  |  | 备注
|  |  |  | 暂估 | 确认 | 单价 | 合价 | 单价 | 合价 | 单价 |  | 合价
合计
总合计
注：此表由招标人填写“暂估单价”，并在备注栏说明暂估价的材料、工程设备拟用在哪些清单项目上，投标人应将上述材料、工程设备暂估单价计入工程量清单综合单价报价中。
表—12—2

## 表-12-3 专业工程暂估价及结算价表
专业工程暂估价及结算价表
工程名称：办公楼改造-消防工程 |  |  | 标段：巴彦淖尔市档案馆过渡馆库搬迁改造项目 |  |  |  | 第 1 页 共 1 页
序号 | 工程名称 | 工程内容 |  | 暂估金额（元） | 结算金额(元) | 差额±(元) |  | 备注
合 计
注：此表“暂估金额”由招标人填写，投标人应将“暂估金额”计入投标总价中。结算时按合同约定结算金额填写。
表—12—3

## 表-12-4 计日工表
计 日 工 表
工程名称：办公楼改造-消防工程 |  | 标段：巴彦淖尔市档案馆过渡馆库搬迁改造项目 | [5 empty] | 第 1 页 共 1 页
编号 | 项目名称 |  | 单位 | 暂定数量 | 实际数量 | 综合单价(元) | 合价(元)
[7 empty] | 暂定 |  | 实际
1 | 人工
| 人工工日 |  | 工日 | 1
人工小计
2 | 材料
材料小计
3 | 机械
机械小计
四、企业管理费和利润
总 计
注：此表项目名称、暂定数量由招标人填写，编制招标控制价时，单价由招标人按有关计价规定确定；投标时，单价由投标人自主报价，按暂定数量计算合价计入投标总价中。结算时，按发承包双方确认的实际数量计算合价。
表—12—4

## 表-13 规费、税金项目清单与计价表
规费、税金项目计价表
工程名称：办公楼改造-消防工程 |  | 标段：巴彦淖尔市档案馆过渡馆库搬迁改造项目 |  |  | 第 1 页 共 1 页
序号 | 项目名称 |  | 计算基础 | 计算基数 |  | 计算费率(%) | 金额（元）
1 | 规费 |  | 社会保险费+住房公积金+水利建设基金+环境保护税
1.1 | 社会保险费 |  | 养老失业保险+基本医疗保险+工伤保险+生育保险
(1) | 养老失业保险 |  | 分部分项人工费+组织措施项目人工费+技术措施项目人工费+分部分项人工费调整+技术措施项目人工费调整 |  |  | 10.5
(2) | 基本医疗保险 |  | 分部分项人工费+组织措施项目人工费+技术措施项目人工费+分部分项人工费调整+技术措施项目人工费调整 |  |  | 3.7
(3) | 工伤保险 |  | 分部分项人工费+组织措施项目人工费+技术措施项目人工费+分部分项人工费调整+技术措施项目人工费调整 |  |  | 0.4
(4) | 生育保险 |  | 分部分项人工费+组织措施项目人工费+技术措施项目人工费+分部分项人工费调整+技术措施项目人工费调整 |  |  | 0.3
1.2 | 住房公积金 |  | 分部分项人工费+组织措施项目人工费+技术措施项目人工费+分部分项人工费调整+技术措施项目人工费调整 |  |  | 3.7
1.3 | 水利建设基金 |  | 分部分项人工费+组织措施项目人工费+技术措施项目人工费+分部分项人工费调整+技术措施项目人工费调整 |  |  | 0.4
1.4 | 环境保护税
2 | 税金 |  | 税前工程造价 |  |  | 9
合 计
表-13