## 表-08 分部分项工程和单价措施项目清单与计价表
分部分项工程和单价措施项目清单与计价表
工程名称：办公楼改造-电气工程 |  |  |  | 标段：巴彦淖尔市档案馆过渡馆库搬迁改造项目 |  |  |  | 第 1 页 共 13 页
序号 | 项目编码 | 项目名称 | 项目特征描述 |  | 计量单位 | 工程量 | 金额（元）
[7 empty] | 综合单价 |  | 合价 | 其中
暂估价
强电部分
控制部分
1 | 030404017001 | 配电柜AL | 1.名称:配电柜AL 2.型号:XL21、防护等级不小于IP4X 3.规格:800*200*2200 4.安装方式:落地安装 5.元器件、浪涌保护器详见设计图纸要求,成套配置 6.其他达到设计图纸、图集、验收规范、施工技术等相关要求 |  | 台 | 1
2 | 030404017002 | 配电柜AL（备用） | 1.名称:配电柜AL（备用） 2.型号:XL21、防护等级不小于IP4X 3.规格:800*200*2200 4.安装方式:落地安装 5.元器件、浪涌保护器详见设计图纸要求,成套配置 6.其他达到设计图纸、图集、验收规范、施工技术等相关要求 |  | 台 | 1
3 | 030404017003 | 配电箱 APE | 1.名称:配电箱 APE 2.规格:600*700*200、防护等级不小于IP4X 3.安装方式:距地1米 明装 4.包含附件 5.其他达到设计图纸、图集、验收规范、施工技术等相关要求 |  | 台 | 1
4 | 030404017004 | 配电箱 ATE | 1.名称:配电箱 ATE 2.规格:500*600*200、防护等级不小于IP4X 3.安装方式:距地1.8米 悬挂式安装 4.包含附件 5.其他达到设计图纸、图集、验收规范、施工技术等相关要求 |  | 台 | 1
5 | 030404017005 | 配电箱 AL-PDS | 1.名称:配电箱 AL-PDS 2.规格:600*600*200、防护等级不小于IP4X 3.安装方式:距地1.5米 悬挂式安装 4.包含附件 5.其他达到设计图纸、图集、验收规范、施工技术等相关要求 |  | 台 | 1
本页小计
注：为计取规费等的使用，可在表中增设其中：“定额人工费”
表—08
分部分项工程和单价措施项目清单与计价表
工程名称：办公楼改造-电气工程 |  |  |  | 标段：巴彦淖尔市档案馆过渡馆库搬迁改造项目 |  |  |  | 第 2 页 共 13 页
序号 | 项目编码 | 项目名称 | 项目特征描述 |  | 计量单位 | 工程量 | 金额（元）
[7 empty] | 综合单价 |  | 合价 | 其中
暂估价
6 | 030404017006 | 配电箱 AP-YSJ1-3 | 1.名称:配电箱 AP-YSJ1-3 2.规格:550*500*180、防护等级不小于IP4X 3.安装方式:距地1.5米 暗装 4.包含附件 5.其他达到设计图纸、图集、验收规范、施工技术等相关要求 |  | 台 | 3
7 | 030404017007 | 配电箱 AT-RDJF-1、2 | 1.名称:配电箱 AP-YSJ1-3 2.规格:600*600*200、防护等级不小于IP4X 3.安装方式:距地1.5米 悬挂式安装 4.包含附件 5.其他达到设计图纸、图集、验收规范、施工技术等相关要求 |  | 台 | 2
8 | 030404017008 | 配电箱 AL-TY | 1.名称: 配电箱 AL-TY 2.规格:550*500*180、防护等级不小于IP4X 3.安装方式:距地1.5米 暗装 4.包含附件 5.其他达到设计图纸、图集、验收规范、施工技术等相关要求 |  | 台 | 1
9 | 030404017009 | 配电箱 AL-DA1、2 | 1.名称:配电箱 AL-DA1、2 2.规格:600*600*200、防护等级不小于IP4X 3.安装方式:距地1.6米 嵌入式安装 4.包含附件 5.其他达到设计图纸、图集、验收规范、施工技术等相关要求 |  | 台 | 2
10 | 030404017010 | 配电箱 AL-ZBS | 1.名称:配电箱 AL-ZBS 2.规格:550*500*180、防护等级不小于IP4X 3.安装方式:距地1.5米 嵌入式安装 4.包含附件 5.其他达到设计图纸、图集、验收规范、施工技术等相关要求 |  | 台 | 1
11 | 030404017011 | 配电箱 1AL | 1.名称:配电箱 1AL 2.规格:600*850*180、防护等级不小于IP4X 3.安装方式:箱体上边距地1.6米 悬挂式安装 4.包含附件 5.其他达到设计图纸、图集、验收规范、施工技术等相关要求 |  | 台 | 1
本页小计
注：为计取规费等的使用，可在表中增设其中：“定额人工费”
表—08
分部分项工程和单价措施项目清单与计价表
工程名称：办公楼改造-电气工程 |  |  |  | 标段：巴彦淖尔市档案馆过渡馆库搬迁改造项目 |  |  |  | 第 3 页 共 13 页
序号 | 项目编码 | 项目名称 | 项目特征描述 |  | 计量单位 | 工程量 | 金额（元）
[7 empty] | 综合单价 |  | 合价 | 其中
暂估价
12 | 030404017012 | 配电箱 2AL-1 | 1.名称:配电箱 2AL-1 2.规格:600*850*180、防护等级不小于IP4X 3.安装方式:箱体上边距地1.6米 悬挂式安装 4.包含附件 5.其他达到设计图纸、图集、验收规范、施工技术等相关要求 |  | 台 | 1
13 | 030404017013 | 配电箱 3AL-1 | 1.名称:配电箱 3AL-1 2.规格:600*850*180、防护等级不小于IP4X 3.安装方式:箱体上边距地1.6米 悬挂式安装 4.包含附件 5.其他达到设计图纸、图集、验收规范、施工技术等相关要求 |  | 台 | 1
14 | 030404017014 | 配电箱 4AL-1 | 1.名称:配电箱 4AL-1 2.规格:600*850*180、防护等级不小于IP4X 3.安装方式:箱体上边距地1.6米 悬挂式安装 4.包含附件 5.其他达到设计图纸、图集、验收规范、施工技术等相关要求 |  | 台 | 1
15 | 030404017015 | 配电箱 2AL-2 | 1.名称:配电箱 2AL-2 2.规格:600*850*180、防护等级不小于IP4X 3.安装方式:箱体上边距地1.6米 悬挂式安装 4.包含附件 5.其他达到设计图纸、图集、验收规范、施工技术等相关要求 |  | 台 | 1
16 | 030404017016 | 配电箱 3AL-2 | 1.名称:配电箱 3AL-2 2.规格:600*850*180、防护等级不小于IP4X 3.安装方式:箱体上边距地1.6米 悬挂式安装 4.包含附件 5.其他达到设计图纸、图集、验收规范、施工技术等相关要求 |  | 台 | 1
17 | 030411003001 | 强电桥架 | 1.名称:强电桥架 2.规格:200*100 3.材质:钢制 4.其他达到设计图纸、图集、验收规范、施工技术等相关要求 |  | m | 264.8
18 | 030413001001 | 桥架支架 | 1.名称:桥架支架 2.材质:铁构件 3.包含附件 4.其他达到设计图纸、图集、验收规范、施工技术等相关要求 |  | kg | 385.62
本页小计
注：为计取规费等的使用，可在表中增设其中：“定额人工费”
表—08
分部分项工程和单价措施项目清单与计价表
工程名称：办公楼改造-电气工程 |  |  |  | 标段：巴彦淖尔市档案馆过渡馆库搬迁改造项目 |  |  |  | 第 4 页 共 13 页
序号 | 项目编码 | 项目名称 | 项目特征描述 |  | 计量单位 | 工程量 | 金额（元）
[7 empty] | 综合单价 |  | 合价 | 其中
暂估价
19 | 031201003001 | 桥架支吊架除锈刷油 | 1.除锈级别:手工除一般轻锈 2.油漆品种:防锈漆 3.结构类型:一般钢结构 4.涂刷遍数、漆膜厚度:二遍 5.其他达到设计图纸、图集、验收规范、施工技术等相关要求 |  | kg | 385.6
20 | 030408008001 | 桥架防火堵洞 | 1.名称：桥架防火堵洞 2.材质：不燃材料或防火封堵材料 3.在每层楼板、走道和房间隔墙处采用相应构件 4.其他达到设计图纸、图集、验收规范、施工技术等相关要求 |  | 处 | 4
21 | 030411001001 | 配管 | 1.名称:配管 2.材质、规格:SC63 3.配置形式:暗配 4.其他达到设计图纸、图集、验收规范、施工技术等相关要求 |  | m | 20.5
22 | 030411001002 | 配管 | 1.名称:配管 2.材质、规格:SC40 3.配置形式:暗配 4.其他达到设计图纸、图集、验收规范、施工技术等相关要求 |  | m | 15.6
23 | 030411001003 | 配管 | 1.名称:配管 2.材质、规格:SC32 3.配置形式:暗配 4.其他达到设计图纸、图集、验收规范、施工技术等相关要求 |  | m | 5.3
24 | 030408001001 | 电力电缆 | 1.名称:电力电缆 2.型号:WDZN-YJY 3.规格:4*70+1*35 4.材质:铜芯 5.敷设方式、部位:桥架或管内敷设 6.电压等级(kV):1kv 7.其他达到设计图纸、图集、验收规范、施工技术等相关要求 |  | m | 194.9
25 | 030408001002 | 电力电缆 | 1.名称:电力电缆 2.型号:WDZ-YJY 3.规格:4*35+1*25 4.材质:铜芯 5.敷设方式、部位:桥架或管内敷设 6.电压等级(kV):1kv 7.其他达到设计图纸、图集、验收规范、施工技术等相关要求 |  | m | 167.4
本页小计
注：为计取规费等的使用，可在表中增设其中：“定额人工费”
表—08
分部分项工程和单价措施项目清单与计价表
工程名称：办公楼改造-电气工程 |  |  |  | 标段：巴彦淖尔市档案馆过渡馆库搬迁改造项目 |  |  |  | 第 5 页 共 13 页
序号 | 项目编码 | 项目名称 | 项目特征描述 |  | 计量单位 | 工程量 | 金额（元）
[7 empty] | 综合单价 |  | 合价 | 其中
暂估价
26 | 030408001003 | 电力电缆 | 1.名称:电力电缆 2.型号:WDZN-YJY 3.规格:4*25+1*16 4.材质:铜芯 5.敷设方式、部位:桥架或管内敷设 6.电压等级(kV):1kv 7.其他达到设计图纸、图集、验收规范、施工技术等相关要求 |  | m | 26
27 | 030408001004 | 电力电缆 | 1.名称:电力电缆 2.型号:WDZB-YJY 3.规格:5*10 4.材质:铜芯 5.敷设方式、部位:桥架或管内敷设 6.电压等级(kV):1kv 7.其他达到设计图纸、图集、验收规范、施工技术等相关要求 |  | m | 121.6
28 | 030408001005 | 电力电缆 | 1.名称:电力电缆 2.型号:WDZ-YJY 3.规格:5*10 4.材质:铜芯 5.敷设方式、部位:桥架或管内敷设 6.电压等级(kV):1kv 7.其他达到设计图纸、图集、验收规范、施工技术等相关要求 |  | m | 174.4
29 | 030408001006 | 电力电缆 | 1.名称:电力电缆 2.型号:WDZN-YJY 3.规格:5*6 4.材质:铜芯 5.敷设方式、部位:桥架或管内敷设 6.电压等级(kV):1kv 7.其他达到设计图纸、图集、验收规范、施工技术等相关要求 |  | m | 264.8
30 | 030408001007 | 电力电缆 | 1.名称:电力电缆 2.型号:WDZB-YJY 3.规格:5*6 4.材质:铜芯 5.敷设方式、部位:桥架或管内敷设 6.电压等级(kV):1kv 7.其他达到设计图纸、图集、验收规范、施工技术等相关要求 |  | m | 36
31 | 030408001008 | 矿物电缆 | 1.名称:矿物电缆 2.型号、规格:NG-A（BTLY）-3*4 3.材质:铜芯 4.电压等级(kV):1kv 7.其他达到设计图纸、图集、验收规范、施工技术等相关要求 |  | m | 8.8
本页小计
注：为计取规费等的使用，可在表中增设其中：“定额人工费”
表—08
分部分项工程和单价措施项目清单与计价表
工程名称：办公楼改造-电气工程 |  |  |  | 标段：巴彦淖尔市档案馆过渡馆库搬迁改造项目 |  |  |  | 第 6 页 共 13 页
序号 | 项目编码 | 项目名称 | 项目特征描述 |  | 计量单位 | 工程量 | 金额（元）
[7 empty] | 综合单价 |  | 合价 | 其中
暂估价
32 | 030408001009 | 矿物电缆 | 1.名称:矿物电缆 2.型号、规格:NG-A（BTLY）-5*6 3.材质:铜芯 4.电压等级(kV):1kv 7.其他达到设计图纸、图集、验收规范、施工技术等相关要求 |  | m | 23
33 | 030408006001 | 电缆分支器 | 1.名称:电缆分支器 2.型号、规格:≤35mm2 3.其他达到设计图纸、图集、验收规范、施工技术等相关要求 |  | 个 | 6
34 | 030408006002 | 电缆分支器 | 1.名称:电缆分支器 2.型号、规格:≤10mm2 3.其他达到设计图纸、图集、验收规范、施工技术等相关要求 |  | 个 | 3
35 | 030408006003 | 电力电缆头 | 1.名称:电力电缆头 2.型号:WDZN-YJY 3.规格:≤70mm2 4.材质、类型:热缩式铜芯 5.其他达到设计图纸、图集、验收规范、施工技术等相关要求 |  | 个 | 6
36 | 030408006004 | 电力电缆头 | 1.名称:电力电缆头 2.型号:WDZ-YJY 3.规格:≤35mm2 4.材质、类型:热缩式铜芯 5.其他达到设计图纸、图集、验收规范、施工技术等相关要求 |  | 个 | 12
37 | 030408006005 | 电力电缆头 | 1.名称:电力电缆头 2.型号:WDZB-YJY 3.规格:≤10mm2 4.材质、类型:热缩式铜芯 5.其他达到设计图纸、图集、验收规范、施工技术等相关要求 |  | 个 | 10
38 | 030408006006 | 矿物绝缘电缆终端头 | 1.名称:矿物绝缘电缆终端头 2.型号、规格:NG-A（BTLY）-3*4 3.其他达到设计图纸、图集、验收规范、施工技术等相关要求 |  | 个 | 2
39 | 030408006007 | 矿物绝缘电缆终端头 | 1.名称:矿物绝缘电缆终端头 2.型号、规格:NG-A（BTLY）-5*6 3.其他达到设计图纸、图集、验收规范、施工技术等相关要求 |  | 个 | 4
分部小计
本页小计
注：为计取规费等的使用，可在表中增设其中：“定额人工费”
表—08
分部分项工程和单价措施项目清单与计价表
工程名称：办公楼改造-电气工程 |  |  |  | 标段：巴彦淖尔市档案馆过渡馆库搬迁改造项目 |  |  |  | 第 7 页 共 13 页
序号 | 项目编码 | 项目名称 | 项目特征描述 |  | 计量单位 | 工程量 | 金额（元）
[7 empty] | 综合单价 |  | 合价 | 其中
暂估价
照明
40 | 030411001004 | 配管 | 1.名称 :配管 2.材质:JDG 3.规格:25 4.配置形式 :暗敷 5.接地要求 :依据设计规范 |  | m | 138.6
41 | 030411001005 | 配管 | 1.名称 :配管 2.材质:JDG 3.规格:20 4.配置形式 :暗敷 5.接地要求 :依据设计规范 |  | m | 1871.2
42 | 030411001006 | 配管 | 1.名称 :配管 2.材质:JDG 3.规格:16 4.配置形式 :暗敷 5.接地要求 :依据设计规 范 |  | m | 1383.7
43 | 030411001007 | 配管 | 1.名称 :配管 2.材质:SC 3.规格:20 4.配置形式 :暗敷 5.接地要求 :依据设计规 范 |  | m | 17.4
44 | 030411001008 | 配管 | 1.名称 :配管 2.材质:SC 3.规格:25 4.配置形式 :暗敷 5.接地要求 :依据设计规 范 |  | m | 24.5
45 | 030411001009 | 配管 | 1.名称 :配管 2.材质:SC 3.规格:32 4.配置形式 :暗敷 5.接地要求 :依据设计规 范 |  | m | 18
46 | 030411004001 | 配线 | 1.名称 :配线 2.配线形式 :插座线 3.型号:WDZ-BYJ 4.规格:4mm2 5.材质 :铜芯 6.配线部位 :管内敷设 |  | m | 12523.9
47 | 030411004002 | 配线 | 1.名称 :配线 2.配线形式 :照明线 3.型号:WDZ-BYJ 4.规格:2.5mm2 5.材质 :铜芯 6.配线部位 :管内敷设 |  | m | 4480.9
48 | 030412005001 | 单管荧光灯 | 1.名称 :单管荧光灯（兼备用）低紫外线 2.规格:1X36W 3.安装形式 :吊杆吊装 |  | 套 | 42
49 | 030412005002 | 单管荧光灯 | 1.名称 :单管荧光灯 2.规格:36W（节能型） 3.安装形式 :吊杆吊装 |  | 套 | 7
本页小计
注：为计取规费等的使用，可在表中增设其中：“定额人工费”
表—08
分部分项工程和单价措施项目清单与计价表
工程名称：办公楼改造-电气工程 |  |  |  | 标段：巴彦淖尔市档案馆过渡馆库搬迁改造项目 |  |  |  | 第 8 页 共 13 页
序号 | 项目编码 | 项目名称 | 项目特征描述 |  | 计量单位 | 工程量 | 金额（元）
[7 empty] | 综合单价 |  | 合价 | 其中
暂估价
50 | 030412005003 | 双管荧光灯 | 1.名称 :双管荧光灯 2.规格:2*36W（节能型） 3.安装形式 :吊杆吊装 |  | 套 | 149
51 | 030412001001 | 吸顶灯 | 1.名称 :吸顶灯 2.规格:LED32W 3.类型 :吸顶安装 |  | 套 | 16
52 | 030412001002 | 吸顶灯 | 1.名称 :感光型人体感应吸顶灯 2.规格:LED21W 3.类型 :吸顶安装 |  | 套 | 57
53 | 030412002001 | 防水防尘吸顶灯 | 1.名称:防水防尘吸顶灯 2.型号:LED18W 3.规格:IP65 4.安装形式:吸顶安装 |  | 套 | 12
54 | 030404034001 | 单联单控暗开关 | 1.名称:单联单控开关 2.规格:250V 10A 3.安装方式:距地1.4米 墙上暗装 4.其他达到设计图纸、图集、验收规范、施工技术等相关要求 |  | 个 | 2
55 | 030404034002 | 双联单控暗开关 | 1.名称:双联单控开关 2.规格:250V 10A 3.安装方式:距地1.4米 墙上暗装 4.其他达到设计图纸、图集、验收规范、施工技术等相关要求 |  | 个 | 75
56 | 030404034003 | 三联单控暗开关 | 1.名称:三联单控开关 2.规格:250V 10A 3.安装方式:距地1.4米 墙上暗装 4.其他达到设计图纸、图集、验收规范、施工技术等相关要求 |  | 个 | 2
57 | 030404035001 | 单相二、三孔安全型插座 | 1.名称:单相二、三孔安全型插座 2.规格:250V 16A 3.安装方式:距地0.3米 墙上暗装 4.其他达到设计图纸、图集、验收规范、施工技术等相关要求 |  | 个 | 295
58 | 030404035002 | 单相五孔安全防溅插座 | 1.名称:单相五孔安全防溅插座 2.规格:250V 16A 3.安装方式:距地1.5米 暗装 4.其他达到设计图纸、图集、验收规范、施工技术等相关要求 |  | 个 | 4
本页小计
注：为计取规费等的使用，可在表中增设其中：“定额人工费”
表—08
分部分项工程和单价措施项目清单与计价表
工程名称：办公楼改造-电气工程 |  |  |  | 标段：巴彦淖尔市档案馆过渡馆库搬迁改造项目 |  |  |  | 第 9 页 共 13 页
序号 | 项目编码 | 项目名称 | 项目特征描述 |  | 计量单位 | 工程量 | 金额（元）
[7 empty] | 综合单价 |  | 合价 | 其中
暂估价
59 | 030404035003 | 单相五孔安全防溅插座 | 1.名称:单相五孔安全防溅插座 2.规格:250V 16A 3.安装方式:距地1.5米 暗装 4.其他达到设计图纸、图集、验收规范、施工技术等相关要求 |  | 个 | 4
60 | 030404035004 | 单相五孔安全型插座（高位） | 1.名称:单相五孔安全型插座（高位） 2.规格:250V 16A 3.安装方式:距地2.3米 墙上暗装 4.其他达到设计图纸、图集、验收规范、施工技术等相关要求 |  | 个 | 69
61 | 030404035005 | 单相五孔地面插座 | 1.名称:单相五孔地面插座 2.规格:250V 16A 3.安装方式:地面暗装 4.其他达到设计图纸、图集、验收规范、施工技术等相关要求 |  | 个 | 5
62 | 030404035006 | 单相五孔安全型插座（高位）恒温恒湿 | 1.名称:单相五孔安全型插座（高位）恒温恒湿 2.规格:250V 16A 3.安装方式:距地2.3米 墙上暗装 4.其他达到设计图纸、图集、验收规范、施工技术等相关要求 |  | 个 | 2
63 | 030411006001 | 接线盒 | 1.名称 :接线盒 2.安装形式 :暗装 |  | 个 | 766
64 | 030404033001 | 风扇 | 1.名称:轴流风扇 2.规格:80W 3.安装方式:风道口边安装 |  | 台 | 6
65 | 030404022001 | 控制器 | 1.智能照明控制器 |  | 台 | 2
66 | 030409008001 | 总等电位箱 | 1.名称 :总等电位箱 2.规格:400*240*120 |  | 台 | 1
67 | 030409008002 | 局部电位箱 | 1.名称 :局部电位箱 2.规格:100*100*120 |  | 台 | 6
68 | 030413002001 | 凿（压)槽 | 1.名称:凿（压)槽 2.规格:管径≤32mm 3.填充(恢复)方式:嵌墙敷设时配合土建预留凹槽，凹槽深度及宽度依据实际情况确定，凹槽平面必须平整，不得有尖角等突出物，安装后墙槽用水泥砂浆填补密实。 4.其他满足施工技术规范及相关验收规范要求 |  | m | 421
69 | 030414002001 | 送配电装置系统 | 1.名称 :送配电装置系统 2.电压等级(kV):1KV 3.类型 :输配电装置系统 调试 |  | 系统 | 1
本页小计
注：为计取规费等的使用，可在表中增设其中：“定额人工费”
表—08
分部分项工程和单价措施项目清单与计价表
工程名称：办公楼改造-电气工程 |  |  |  | 标段：巴彦淖尔市档案馆过渡馆库搬迁改造项目 |  |  |  | 第 10 页 共 13 页
序号 | 项目编码 | 项目名称 | 项目特征描述 |  | 计量单位 | 工程量 | 金额（元）
[7 empty] | 综合单价 |  | 合价 | 其中
暂估价
分部小计
应急照明
70 | 030404017017 | 配电箱 ALE | 1.名称:配电箱 ALE 2.规格:500*600*200、防护等级不小于IP4X 3.安装方式:距地1.8米 悬挂式安装 4.包含附件 5.其他达到设计图纸、图集、验收规范、施工技术等相关要求 |  | 台 | 1
71 | 030411001010 | 配管 | 1.名称 :配管 2.材质:SC 3.规格:15 4.配置形式 :暗敷 5.接地要求 :依据设计规 范 |  | m | 562
72 | 030411004003 | 配线 | 1.名称 :配线 2.配线形式 :照明线 3.型号:WDZN-BYJ 4.规格:2.5mm2 5.材质 :铜芯 6.配线部位 :管内敷设 |  | m | 1126.1
73 | 030412004001 | 安全出口灯 | 1.名称 :安全出口标志灯（中型、集控集中电、通信二总线） 2.规格:A型/LED1W；巡检、常量、频闪 3.安装形式 :壁挂 |  | 套 | 5
74 | 030412004002 | 方向标志灯 | 1.名称 :方向标志灯（中型、集控集中电、通信二总线） 2.规格:A型/LED1W；巡检、常量、频闪 3.安装形式 :壁挂 |  | 套 | 20
75 | 030412004003 | 疏散出口标志灯 | 1.名称 :疏散出口标志灯（中型、集控集中电、通信二总线） 2.规格:A型/LED1W；巡检、常量、频闪 3.安装形式 :壁挂 |  | 套 | 11
76 | 030412004004 | 双面多信息复合标志灯 | 1.名称 :双面多信息复合标志灯（中型、集控集中电、通信二总线） 2.规格:A型/LED1W；巡检、常量、频闪 3.安装形式 :壁挂 |  | 套 | 8
77 | 030412004005 | 消防应急灯 | 1.名称 :吸顶消防应急灯（中型、集控集中电、通信二总线） 2.规格:A型/LED1W；巡检、常量、频闪 3.安装形式 :吸顶式 |  | 套 | 56
本页小计
注：为计取规费等的使用，可在表中增设其中：“定额人工费”
表—08
分部分项工程和单价措施项目清单与计价表
工程名称：办公楼改造-电气工程 |  |  |  | 标段：巴彦淖尔市档案馆过渡馆库搬迁改造项目 |  |  |  | 第 11 页 共 13 页
序号 | 项目编码 | 项目名称 | 项目特征描述 |  | 计量单位 | 工程量 | 金额（元）
[7 empty] | 综合单价 |  | 合价 | 其中
暂估价
78 | 030412004006 | 应急照明灯 | 1.名称 :壁挂消防应急灯（中型、集控集中电、通信二总线） 2.规格:A型/LED1W；巡检、常量、频闪 3.安装形式 :吸顶式 |  | 套 | 5
79 | 030411006002 | 接线盒 | 1.名称 :接线盒 2.安装形式 :暗装 |  | 个 | 105
分部小计
弱电部分
综合布线
80 | 030411001011 | 配管 | 1.名称 :配管 2.材质:SC 3.规格:50 4.配置形式 :埋地敷设 5.接地要求 :依据设计规 范 |  | m | 8
81 | 030411001012 | 配管 | 1.名称 :配管 2.材质:PVC 3.规格:25 4.配置形式 :暗配 5.接地要求 :依据设计规 范 |  | m | 131.8
82 | 030411003002 | 弱电桥架 | 1.名称:外网桥架 2.规格:200*100 3.材质:钢制 4.其他达到设计图纸、图集、验收规范、施工技术等相关要求 |  | m | 250.9
83 | 030411003003 | 弱电桥架 | 1.名称:内网桥架 2.规格:100*100 3.材质:钢制 4.其他达到设计图纸、图集、验收规范、施工技术等相关要求 |  | m | 179.5
84 | 030413001002 | 桥架支架 | 1.名称:桥架支架 2.材质:铁构件 3.包含附件 4.其他达到设计图纸、图集、验收规范、施工技术等相关要求 |  | kg | 512.57
85 | 031201003002 | 桥架支吊架除锈刷油 | 1.除锈级别:手工除一般轻锈 2.油漆品种:防锈漆 3.结构类型:一般钢结构 4.涂刷遍数、漆膜厚度:二遍 5.其他达到设计图纸、图集、验收规范、施工技术等相关要求 |  | kg | 512.6
本页小计
注：为计取规费等的使用，可在表中增设其中：“定额人工费”
表—08
分部分项工程和单价措施项目清单与计价表
工程名称：办公楼改造-电气工程 |  |  |  | 标段：巴彦淖尔市档案馆过渡馆库搬迁改造项目 |  |  |  | 第 12 页 共 13 页
序号 | 项目编码 | 项目名称 | 项目特征描述 |  | 计量单位 | 工程量 | 金额（元）
[7 empty] | 综合单价 |  | 合价 | 其中
暂估价
86 | 030408008002 | 桥架防火堵洞 | 1.名称：桥架防火堵洞 2.材质：不燃材料或防火封堵材料 3.在每层楼板、走道和房间隔墙处采用相应构件 4.其他达到设计图纸、图集、验收规范、施工技术等相关要求 |  | 处 | 8
87 | 030502010001 | 数据配线架 | 1.名称:数据配线架 2.规格:12口 3.12口模块式配线架，塑料面板+钢制底板整体结构，保证产品更高的机械强度；按压式有机玻璃标签框，可打印更换的标示纸；带后置折叠式理线架，标准19寸安装 4.其他达到设计图纸、图集、验收规范、施工技术等相关要求 |  | 个 | 7
88 | 030501012001 | 42U服务器机柜 | 1.名称:42U服务器机柜 2.冷轧钢板、42U、600*1000*2000、增强型固定托盘，底部附有加强筋 |  | 台 | 2
89 | 030411001013 | 配管 | 1.名称:配管 2.材质、规格:PVC25 3.配置形式:暗配 4.其他达到设计图纸、图集、验收规范、施工技术等相关要求 |  | m | 36.27
90 | 030411001014 | 配管 | 1.名称:配管 2.材质、规格:JDG20 3.配置形式:暗配 4.其他达到设计图纸、图集、验收规范、施工技术等相关要求 |  | m | 752.3
91 | 030502005001 | 双绞线缆 | 1.名称:双绞线缆 2.规格:UTP6 3.敷设方式:穿管/桥架敷设 4.含双绞线缆测试 5.其他达到设计图纸、图集、验收规范、施工技术等相关要求 |  | m | 7264.57
92 | 030502008001 | 光缆 | 1.名称:光缆 2.规格:6芯 3.安装方式:穿管/线槽敷设 4.其他达到设计图纸、图集、验收规范、施工技术等相关要求 |  | m | 51.2
93 | 030502012001 | 双口信息插座 | 1.名称:双口信息插座 2.安装方式:墙上暗装 距地0.3米 3.其他达到设计图纸、图集、验收规范、施工技术等相关要求 |  | 个 | 219
本页小计
注：为计取规费等的使用，可在表中增设其中：“定额人工费”
表—08
分部分项工程和单价措施项目清单与计价表
工程名称：办公楼改造-电气工程 |  |  |  | 标段：巴彦淖尔市档案馆过渡馆库搬迁改造项目 |  |  |  | 第 13 页 共 13 页
序号 | 项目编码 | 项目名称 | 项目特征描述 |  | 计量单位 | 工程量 | 金额（元）
[7 empty] | 综合单价 |  | 合价 | 其中
暂估价
分部小计
安防监控
94 | 030411001015 | 配管 | 1.名称 :配管 2.材质:JDG 3.规格:25 4.配置形式 :暗配 5.接地要求 :依据设计规 范 |  | m | 317.65
95 | 030502005002 | 双绞线缆 | 1.名称:双绞线缆 2.规格:UTP6 3.敷设方式:穿管敷设 4.含双绞线缆测试 5.其他达到设计图纸、图集、验收规范、施工技术等相关要求 |  | m | 317.65
96 | 030904003001 | 按钮 | 1.名称:出门按钮 |  | 个 | 7
97 | 030404024001 | 磁力启动器 | 1.名称:磁力锁 |  | 台 | 7
98 | 030404024002 | 读卡器 | 1.名称:读卡器 |  | 台 | 11
分部小计
措施项目
99 | 031301017001 | 脚手架搭拆 |  |  | 项 | 1
分部小计
本页小计
合 计
注：为计取规费等的使用，可在表中增设其中：“定额人工费”
表—08

## 表-11 总价措施项目清单与计价表
总价措施项目清单与计价表
工程名称：办公楼改造-电气工程 |  |  | 标段：巴彦淖尔市档案馆过渡馆库搬迁改造项目 |  |  |  |  | 第 1 页 共 1 页
序号 | 项目编码 | 项目名称 |  | 计算基础 | 费率(%) | 金额(元) | 调整费率(%) |  | 调整后金额(元) | 备注
1 | 031302001 | 安全文明施工费
1.1 | 031302001001 | 安全文明施工与环境保护费 |  | 分部分项人工费+技术措施项目人工费 | 2
1.2 | 031302001002 | 临时设施费 |  | 分部分项人工费+技术措施项目人工费 | 1
2 | 031302005001 | 雨季施工增加费 |  | 分部分项人工费+技术措施项目人工费 | 0.5
3 | 031302006001 | 已完工程及设备保护费 |  | 分部分项人工费+技术措施项目人工费 | 0.8
4 | 03B001 | 工程定位复测费 |  | 分部分项人工费+技术措施项目人工费 | 0
5 | 031302004001 | 二次搬运费 |  | 分部分项人工费+技术措施项目人工费 | 0.1
6 | 03B002 | 特殊地区施工增加费 |  | 分部分项人工费+技术措施项目人工费 | 0
7 | 031302002001 | 夜间施工增加费
8 | 031302002002 | 白天在地下室施工增加费
9 | 031302005002 | 冬季施工增加费
合 计
注：1.“计算基础”中安全文明施工费可为“定额基价”、“定额人工费”或“定额人工费+定额机械费”，其他项目可为“定额人工费”或“定额人工费+定额机械费”。 2.按施工方案计算的措施费，若无“计算基础”和“费率”的数值，也可只填“金额”数值，但应在备注栏说明施工方案出处或计算方法。
表-11

## 表-12 其他项目清单与计价汇总表
其他项目清单与计价汇总表
工程名称：办公楼改造-电气工程 |  | 标段：巴彦淖尔市档案馆过渡馆库搬迁改造项目 |  |  | 第 1 页 共 1 页
序号 | 项目名称 |  | 金额(元) | 结算金额(元) |  | 备注
1 | 暂列金额 |  |  |  |  | 明细详见表-12-1
2 | 暂估价 |  | 80000
2.1 | 专业工程暂估价 |  | 80000 |  |  | 明细详见表-12-3
2.2 | 材料暂估价 |  | 一 |  |  | 明细详见表-12-2
3 | 计日工 |  |  |  |  | 明细详见表-12-4
4 | 总承包服务费 |  |  |  |  | 明细详见表-12-5
5 | 材料检验试验费 |  | 610.56
6 | 建筑工程能效测评费
7 | 工程变更及现场签证
8 | 提前竣工（赶工补偿）
9 | 无负荷联合试运转费
10 | 停窝工损失费
11 | 施工期间未完工程保护费
12 | 企业自有工人培训管理费 |  | 1727.14
13 | 建筑工人实名制费
合计 |  |  | 82337.7 |  |  | —
注：材料（工程设备）暂估单价进入清单项目综合单价，此处不汇总。
表-12

## 表-12-1 暂列金额表
暂列金额明细表
工程名称：办公楼改造-电气工程 |  | 标段：巴彦淖尔市档案馆过渡馆库搬迁改造项目 |  |  | 第 1 页 共 1 页
序号 | 项目名称 |  | 计量单位 | 暂定金额（元） |  | 备注
合 计 | [5 empty] | —
注：此表由招标人填写，如不能详列，也可只列暂列金额总额，投标人应将上述暂列金额计入投标总价中。
表—12—1

## 表-12-2 材料(工程设备)暂估价及调整表
材料（工程设备）暂估单价及调整表
工程名称：办公楼改造-电气工程 |  |  | 标段：巴彦淖尔市档案馆过渡馆库搬迁改造项目 | [7 empty] | 第 1 页 共 1 页
序号 | 材料(工程设备)名称、规格、型号 | 计量单位 |  | 数量 |  | 暂估(元) |  | 确认(元) |  | 差额±(元) |  |  | 备注
|  |  |  | 暂估 | 确认 | 单价 | 合价 | 单价 | 合价 | 单价 |  | 合价
合计
总合计
注：此表由招标人填写“暂估单价”，并在备注栏说明暂估价的材料、工程设备拟用在哪些清单项目上，投标人应将上述材料、工程设备暂估单价计入工程量清单综合单价报价中。
表—12—2

## 表-12-3 专业工程暂估价及结算价表
专业工程暂估价及结算价表
工程名称：办公楼改造-电气工程 |  |  | 标段：巴彦淖尔市档案馆过渡馆库搬迁改造项目 |  |  |  | 第 1 页 共 1 页
序号 | 工程名称 | 工程内容 |  | 暂估金额（元） | 结算金额(元) | 差额±(元) |  | 备注
1 | 水浸报警器系统 | 水浸报警器系统安装及其余未设计部分完善 |  | 30000
2 | 安防监控系统 | 安防监控系统设备安装及其余未设计部分完善 |  | 30000
3 | 综合布线系统 | 水浸报警系统设备安装及其余未设计部分完善 |  | 20000
合 计 |  |  |  | 80000
注：此表“暂估金额”由招标人填写，投标人应将“暂估金额”计入投标总价中。结算时按合同约定结算金额填写。
表—12—3

## 表-12-4 计日工表
计 日 工 表
工程名称：办公楼改造-电气工程 |  | 标段：巴彦淖尔市档案馆过渡馆库搬迁改造项目 | [5 empty] | 第 1 页 共 1 页
编号 | 项目名称 |  | 单位 | 暂定数量 | 实际数量 | 综合单价(元) | 合价(元)
[7 empty] | 暂定 |  | 实际
1 | 人工
| 人工工日 |  | 工日 | 1
人工小计
2 | 材料
材料小计
3 | 机械
机械小计
四、企业管理费和利润
总 计
注：此表项目名称、暂定数量由招标人填写，编制招标控制价时，单价由招标人按有关计价规定确定；投标时，单价由投标人自主报价，按暂定数量计算合价计入投标总价中。结算时，按发承包双方确认的实际数量计算合价。
表—12—4

## 表-13 规费、税金项目清单与计价表
规费、税金项目计价表
工程名称：办公楼改造-电气工程 |  | 标段：巴彦淖尔市档案馆过渡馆库搬迁改造项目 |  |  | 第 1 页 共 1 页
序号 | 项目名称 |  | 计算基础 | 计算基数 |  | 计算费率(%) | 金额（元）
1 | 规费 |  | 社会保险费+住房公积金+水利建设基金+环境保护税
1.1 | 社会保险费 |  | 养老失业保险+基本医疗保险+工伤保险+生育保险
(1) | 养老失业保险 |  | 分部分项人工费+组织措施项目人工费+技术措施项目人工费+分部分项人工费调整+技术措施项目人工费调整 |  |  | 10.5
(2) | 基本医疗保险 |  | 分部分项人工费+组织措施项目人工费+技术措施项目人工费+分部分项人工费调整+技术措施项目人工费调整 |  |  | 3.7
(3) | 工伤保险 |  | 分部分项人工费+组织措施项目人工费+技术措施项目人工费+分部分项人工费调整+技术措施项目人工费调整 |  |  | 0.4
(4) | 生育保险 |  | 分部分项人工费+组织措施项目人工费+技术措施项目人工费+分部分项人工费调整+技术措施项目人工费调整 |  |  | 0.3
1.2 | 住房公积金 |  | 分部分项人工费+组织措施项目人工费+技术措施项目人工费+分部分项人工费调整+技术措施项目人工费调整 |  |  | 3.7
1.3 | 水利建设基金 |  | 分部分项人工费+组织措施项目人工费+技术措施项目人工费+分部分项人工费调整+技术措施项目人工费调整 |  |  | 0.4
1.4 | 环境保护税
2 | 税金 |  | 税前工程造价 |  |  | 9
合 计
表-13