## 表-08 分部分项工程和单价措施项目清单与计价表
分部分项工程和单价措施项目清单与计价表
工程名称：办公楼改造-采暖工程 |  |  |  | 标段：巴彦淖尔市档案馆过渡馆库搬迁改造项目 |  |  |  | 第 1 页 共 9 页
序号 | 项目编码 | 项目名称 | 项目特征描述 |  | 计量单位 | 工程量 | 金额（元）
[7 empty] | 综合单价 |  | 合价 | 其中
暂估价
管道
1 | 031001002001 | 无缝钢管 | 1.安装部位:地沟内 2.介质:热媒水 3.规格：D108*4 4.材质：无缝钢管 4.连接形式:焊接 5.压力试验及吹、洗设计要求:详见图纸及《建筑给水排水及采暖工程施工质量验收规范》GB50242-2002 6.其他达到设计图纸、图集、验收规范、施工技术等相关要求 |  | m | 35.6
2 | 031001002002 | 焊接钢管 | 1.安装部位:地沟内 2.介质:热媒水 3.规格：DN50 4.材质：焊接钢管 4.连接形式:焊接 5.压力试验及吹、洗设计要求:详见图纸及《建筑给水排水及采暖工程施工质量验收规范》GB50242-2002 6.其他达到设计图纸、图集、验收规范、施工技术等相关要求 |  | m | 121.2
3 | 031001002003 | 焊接钢管 | 1.安装部位:地沟内 2.介质:热媒水 3.规格：DN40 4.材质：焊接钢管 4.连接形式:焊接 5.压力试验及吹、洗设计要求:详见图纸及《建筑给水排水及采暖工程施工质量验收规范》GB50242-2002 6.其他达到设计图纸、图集、验收规范、施工技术等相关要求 |  | m | 106
4 | 031001002004 | 焊接钢管 | 1.安装部位:地沟内 2.介质:热媒水 3.规格：DN32 4.材质：焊接钢管 4.连接形式：螺纹连接 5.压力试验及吹、洗设计要求:详见图纸及《建筑给水排水及采暖工程施工质量验收规范》GB50242-2002 6.其他达到设计图纸、图集、验收规范、施工技术等相关要求 |  | m | 53.5
本页小计
注：为计取规费等的使用，可在表中增设其中：“定额人工费”
表—08
分部分项工程和单价措施项目清单与计价表
工程名称：办公楼改造-采暖工程 |  |  |  | 标段：巴彦淖尔市档案馆过渡馆库搬迁改造项目 |  |  |  | 第 2 页 共 9 页
序号 | 项目编码 | 项目名称 | 项目特征描述 |  | 计量单位 | 工程量 | 金额（元）
[7 empty] | 综合单价 |  | 合价 | 其中
暂估价
5 | 031001002005 | 焊接钢管 | 1.安装部位:地沟内 2.介质:热媒水 3.规格：DN25 4.材质：焊接钢管 4.连接形式：螺纹连接 5.压力试验及吹、洗设计要求:详见图纸及《建筑给水排水及采暖工程施工质量验收规范》GB50242-2002 6.其他达到设计图纸、图集、验收规范、施工技术等相关要求 |  | m | 53.5
6 | 031001002006 | 无缝钢管 | 1.安装部位:室内 2.介质:热媒水 3.规格：D108*4 4.材质：无缝钢管 4.连接形式:焊接 5.压力试验及吹、洗设计要求:详见图纸及《建筑给水排水及采暖工程施工质量验收规范》GB50242-2002 6.其他达到设计图纸、图集、验收规范、施工技术等相关要求 |  | m | 44.9
7 | 031001002007 | 无缝钢管 | 1.安装部位:室内 2.介质:热媒水 3.规格：D89*4 4.材质：无缝钢管 4.连接形式:焊接 5.压力试验及吹、洗设计要求:详见图纸及《建筑给水排水及采暖工程施工质量验收规范》GB50242-2002 6.其他达到设计图纸、图集、验收规范、施工技术等相关要求 |  | m | 132.5
8 | 031001002008 | 无缝钢管 | 1.安装部位:室内 2.介质:热媒水 3.规格：D76*3.5 4.材质：无缝钢管 4.连接形式:焊接 5.压力试验及吹、洗设计要求:详见图纸及《建筑给水排水及采暖工程施工质量验收规范》GB50242-2002 6.其他达到设计图纸、图集、验收规范、施工技术等相关要求 |  | m | 38.5
本页小计
注：为计取规费等的使用，可在表中增设其中：“定额人工费”
表—08
分部分项工程和单价措施项目清单与计价表
工程名称：办公楼改造-采暖工程 |  |  |  | 标段：巴彦淖尔市档案馆过渡馆库搬迁改造项目 |  |  |  | 第 3 页 共 9 页
序号 | 项目编码 | 项目名称 | 项目特征描述 |  | 计量单位 | 工程量 | 金额（元）
[7 empty] | 综合单价 |  | 合价 | 其中
暂估价
9 | 031001002009 | 焊接钢管 | 1.安装部位:室内 2.介质:热媒水 3.规格：DN50 4.材质：焊接钢管 4.连接形式:焊接 5.压力试验及吹、洗设计要求:详见图纸及《建筑给水排水及采暖工程施工质量验收规范》GB50242-2002 6.其他达到设计图纸、图集、验收规范、施工技术等相关要求 |  | m | 32.3
10 | 031001002010 | 焊接钢管 | 1.安装部位:室内 2.介质:热媒水 3.规格：DN40 4.材质：焊接钢管 4.连接形式:焊接 5.压力试验及吹、洗设计要求:详见图纸及《建筑给水排水及采暖工程施工质量验收规范》GB50242-2002 6.其他达到设计图纸、图集、验收规范、施工技术等相关要求 |  | m | 277.9
11 | 031001002011 | 焊接钢管 | 1.安装部位:室内 2.介质:热媒水 3.规格：DN32 4.材质：焊接钢管 4.连接形式：螺纹连接 5.压力试验及吹、洗设计要求:详见图纸及《建筑给水排水及采暖工程施工质量验收规范》GB50242-2002 6.其他达到设计图纸、图集、验收规范、施工技术等相关要求 |  | m | 87.4
12 | 031001002012 | 焊接钢管 | 1.安装部位:室内 2.介质:热媒水 3.规格：DN25 4.材质：焊接钢管 4.连接形式：螺纹连接 5.压力试验及吹、洗设计要求:详见图纸及《建筑给水排水及采暖工程施工质量验收规范》GB50242-2002 6.其他达到设计图纸、图集、验收规范、施工技术等相关要求 |  | m | 206
本页小计
注：为计取规费等的使用，可在表中增设其中：“定额人工费”
表—08
分部分项工程和单价措施项目清单与计价表
工程名称：办公楼改造-采暖工程 |  |  |  | 标段：巴彦淖尔市档案馆过渡馆库搬迁改造项目 |  |  |  | 第 4 页 共 9 页
序号 | 项目编码 | 项目名称 | 项目特征描述 |  | 计量单位 | 工程量 | 金额（元）
[7 empty] | 综合单价 |  | 合价 | 其中
暂估价
13 | 031001002013 | 焊接钢管 | 1.安装部位:室内 2.介质:热媒水 3.规格：DN20 4.材质：焊接钢管 4.连接形式：螺纹连接 5.压力试验及吹、洗设计要求:详见图纸及《建筑给水排水及采暖工程施工质量验收规范》GB50242-2002 6.其他达到设计图纸、图集、验收规范、施工技术等相关要求 |  | m | 42
14 | 031002003001 | 套管 | 1.名称：一般钢套管 2.管道规格:DN100 3.材质：钢制 4.填料材质:填充柔性耐火材料 5.其他要求达到设计图纸、图集、规范等相关要求 |  | 个 | 6
15 | 031002003002 | 套管 | 1.名称：一般钢套管 2.管道规格:DN40 3.材质：钢制 4.填料材质:填充柔性耐火材料 5.其他要求达到设计图纸、图集、规范等相关要求 |  | 个 | 39
16 | 031002003003 | 套管 | 1.名称：一般钢套管 2.管道规格:DN32 3.材质：钢制 4.填料材质:填充柔性耐火材料 5.其他要求达到设计图纸、图集、规范等相关要求 |  | 个 | 41
17 | 031002003004 | 套管 | 1.名称：一般钢套管 2.管道规格:DN25 3.材质：钢制 4.填料材质:填充柔性耐火材料 5.其他要求达到设计图纸、图集、规范等相关要求 |  | 个 | 26
18 | 011615001001 | 预留孔洞 | 1.名称:预留楼板孔洞 2.管道规格:DN100 |  | 个 | 4
19 | 011615001002 | 预留孔洞 | 1.名称:预留楼板孔洞 2.管道规格:≤DN50 |  | 个 | 46
20 | 011615001003 | 预留孔洞 | 1.名称:预留墙体孔洞 2.管道规格:DN100 |  | 个 | 2
21 | 011615001004 | 预留孔洞 | 1.名称:预留墙体孔洞 2.管道规格:≤DN50 |  | 个 | 79
22 | 031208007001 | 保护层 | 1.名称:复合保护层 2.做法：玻璃钢保护层，纵向搭接30-50mm 3.其他达到设计图纸、图集、验收规范、施工技术等相关要求 |  | m2 | 167.12
本页小计
注：为计取规费等的使用，可在表中增设其中：“定额人工费”
表—08
分部分项工程和单价措施项目清单与计价表
工程名称：办公楼改造-采暖工程 |  |  |  | 标段：巴彦淖尔市档案馆过渡馆库搬迁改造项目 |  |  |  | 第 5 页 共 9 页
序号 | 项目编码 | 项目名称 | 项目特征描述 |  | 计量单位 | 工程量 | 金额（元）
[7 empty] | 综合单价 |  | 合价 | 其中
暂估价
23 | 031208002001 | 管道绝热 | 1.绝热材料品种 :聚氨酯泡沫 2.绝热厚度:40mm 3.保温部位:地沟内管道 |  | m3 | 4.2
24 | 031201001001 | 管道刷油 | 1.除锈级别:除轻锈 2.油漆品种:防锈漆两道 3.刷漆部位：地沟内管道 |  | m2 | 59.88
25 | 031201001002 | 管道刷油 | 1.除锈级别:除轻锈 2.油漆品种:红丹防锈漆一道，银粉漆两道 3.刷漆部位：室内明装管道 |  | m2 | 148.11
26 | 031002001001 | 管道支架 | 1.名称：管道支架制作安装 2.材质：型钢 3.其他达到设计图纸、图集、验收规范、施工技术等相关要求 |  | kg | 637.52
27 | 031201003001 | 管道支架除锈刷油 | 1.名称：管道支架除锈刷油 2.管道支架除锈后:防锈漆两道 3.其他达到设计图纸、图集、验收规范、施工技术等相关要求 |  | kg | 637.52
28 | 031009001001 | 采暖工程系统调试 | 1.采暖工程系统调试 |  | 系统 | 1
分部小计
阀门附件
29 | 031003003001 | 数字锁定平衡阀 | 1.名称：数字锁定平衡阀 2.规格：DN80 4.连接方式：法兰连接 5.其他达到设计图纸、图集、验收规范、施工技术等相关要求 |  | 个 | 3
30 | 031003003002 | 数字锁定平衡阀 | 1.名称：数字锁定平衡阀 2.规格：DN65 4.连接方式：法兰连接 5.其他达到设计图纸、图集、验收规范、施工技术等相关要求 |  | 个 | 1
31 | 031003003003 | 闸阀 | 1.名称：闸阀 2.规格：DN80 4.连接方式：法兰连接 5.其他达到设计图纸、图集、验收规范、施工技术等相关要求 |  | 个 | 3
32 | 031003003004 | 闸阀 | 1.名称：闸阀 2.规格：DN65 4.连接方式：法兰连接 5.其他达到设计图纸、图集、验收规范、施工技术等相关要求 |  | 个 | 1
本页小计
注：为计取规费等的使用，可在表中增设其中：“定额人工费”
表—08
分部分项工程和单价措施项目清单与计价表
工程名称：办公楼改造-采暖工程 |  |  |  | 标段：巴彦淖尔市档案馆过渡馆库搬迁改造项目 |  |  |  | 第 6 页 共 9 页
序号 | 项目编码 | 项目名称 | 项目特征描述 |  | 计量单位 | 工程量 | 金额（元）
[7 empty] | 综合单价 |  | 合价 | 其中
暂估价
33 | 031003001001 | 自动排气阀 | 1.名称：自动排气阀 2.规格：DN20 3.材质：铜制 4.连接形式：螺纹连接 5.其他达到设计图纸、图集、验收规范、施工技术等相关要求 |  | 个 | 78
34 | 031003003005 | 自动排气阀下截止阀 | 1.名称：自动排气阀下截止阀 2.规格：DN20 3.材质：铜制 4.连接形式：螺纹连接 5.其他达到设计图纸、图集、验收规范、施工技术等相关要求 |  | 个 | 78
分部小计
采暖器具
35 | 031005002001 | 钢制散热器 | 1.名称:钢制柱式散热器25片/组 2.型号、规格:GZ212 3.安装方式:挂装，距本层地面200mm |  | 组 | 75
36 | 031005002002 | 钢制散热器 | 1.名称:钢制柱式散热器22片/组 2.型号、规格:GZ212 3.安装方式:挂装，距本层地面200mm |  | 组 | 2
37 | 031005002003 | 钢制散热器 | 1.名称:钢制柱式散热器20片/组 2.型号、规格:GZ212 3.安装方式:挂装，距本层地面200mm |  | 组 | 17
38 | 031005002004 | 钢制散热器 | 1.名称:钢制柱式散热器18片/组 2.型号、规格:GZ212 3.安装方式:挂装，距本层地面200mm |  | 组 | 2
39 | 031003001002 | 手动放风阀 | 1.类型:散热器手动放风阀 |  | 个 | 97
40 | 031003001003 | 温控阀 | 1.名称：温控阀 2.规格：DN25 3.材质：铜制 4.连接方式：螺纹连接 5.其他达到设计图纸、图集、验收规范、施工技术等相关要求 |  | 个 | 97
分部小计
热力入口
41 | 031003003006 | 蝶阀 | 1.名称：蝶阀 2.规格：DN100 4.连接方式：法兰连接 5.其他达到设计图纸、图集、验收规范、施工技术等相关要求 |  | 个 | 2
本页小计
注：为计取规费等的使用，可在表中增设其中：“定额人工费”
表—08
分部分项工程和单价措施项目清单与计价表
工程名称：办公楼改造-采暖工程 |  |  |  | 标段：巴彦淖尔市档案馆过渡馆库搬迁改造项目 |  |  |  | 第 7 页 共 9 页
序号 | 项目编码 | 项目名称 | 项目特征描述 |  | 计量单位 | 工程量 | 金额（元）
[7 empty] | 综合单价 |  | 合价 | 其中
暂估价
42 | 031003003007 | 蝶阀 | 1.名称：蝶阀 2.规格：DN50 4.连接方式：法兰连接 5.其他达到设计图纸、图集、验收规范、施工技术等相关要求 |  | 个 | 2
43 | 030601001001 | 温度仪表 | 1.名称:温度计0-100℃ 2.做法详见12N7-9 3.其他达到设计图纸、图集、验收规范、施工技术等相关要求 |  | 支 | 8
44 | 030601002001 | 压力仪表 | 1.名称:压力表 2.做法详见12N7-9 3.其他达到设计图纸、图集、验收规范、施工技术等相关要求 |  | 台 | 16
45 | 031003001004 | 水过滤器 | 1.名称:水过滤器 2.材质:铜质 3.规格:DN100 孔径3mm 4.连接形式:法兰连接 5.包含法兰及配套螺栓等 6.做法详见12N7-9 7.其他达到设计图纸、图集、验收规范、施工技术等相关要求 |  | 个 | 1
46 | 031003001005 | 水过滤器 | 1.名称:水过滤器 2.材质:铜质 3.规格:DN50 孔径3mm 4.连接形式:法兰连接 5.包含法兰及配套螺栓等 6.做法详见12N7-9 7.其他达到设计图纸、图集、验收规范、施工技术等相关要求 |  | 个 | 2
47 | 031003001006 | 水过滤器 | 1.名称:水过滤器 2.材质:铜质 3.规格:DN100 60目 4.连接形式:法兰连接 5.包含法兰及配套螺栓等 6.做法详见12N7-9 7.其他达到设计图纸、图集、验收规范、施工技术等相关要求 |  | 个 | 1
48 | 031003001007 | 水过滤器 | 1.名称:水过滤器 2.材质:铜质 3.规格:DN50 60目 4.连接形式:法兰连接 5.包含法兰及配套螺栓等 6.做法详见12N7-9 7.其他达到设计图纸、图集、验收规范、施工技术等相关要求 |  | 个 | 2
49 | 031003001008 | 截止阀 | 1.名称：截止阀 2.规格：DN25 3.材质：铜制 4.连接方式：螺纹连接 5.其他达到设计图纸、图集、验收规范、施工技术等相关要求 |  | 个 | 4
本页小计
注：为计取规费等的使用，可在表中增设其中：“定额人工费”
表—08
分部分项工程和单价措施项目清单与计价表
工程名称：办公楼改造-采暖工程 |  |  |  | 标段：巴彦淖尔市档案馆过渡馆库搬迁改造项目 |  |  |  | 第 8 页 共 9 页
序号 | 项目编码 | 项目名称 | 项目特征描述 |  | 计量单位 | 工程量 | 金额（元）
[7 empty] | 综合单价 |  | 合价 | 其中
暂估价
50 | 031003001009 | 泄水球阀 | 1.名称：泄水球阀 2.规格：DN25 3.材质：铜制 4.连接方式：螺纹连接 5.其他达到设计图纸、图集、验收规范、施工技术等相关要求 |  | 个 | 8
51 | 031003014001 | 热量表 | 1.名称:热量表 2.材质:不锈钢 3.规格:DN100 4.连接形式:法兰连接 5.包含法兰及配套螺栓等 6.做法详见12N7-9 7.其他达到设计图纸、图集、验收规范、施工技术等相关要求 |  | 块 | 2
52 | 031003014002 | 热量表 | 1.名称:热量表 2.材质:不锈钢 3.规格:DN50 4.连接形式:法兰连接 5.包含法兰及配套螺栓等 6.做法详见12N7-9 7.其他达到设计图纸、图集、验收规范、施工技术等相关要求 |  | 块 | 2
53 | 031003003008 | 动态平衡阀 | 1.名称：动态平衡阀 2.规格：DN100 4.连接方式：法兰连接 5.其他达到设计图纸、图集、验收规范、施工技术等相关要求 |  | 个 | 2
54 | 031003003009 | 动态平衡阀 | 1.名称：动态平衡阀 2.规格：DN50 4.连接方式：法兰连接 5.其他达到设计图纸、图集、验收规范、施工技术等相关要求 |  | 个 | 2
55 | 031003003010 | 静态平衡阀 | 1.名称：静态平衡阀 2.规格：DN100 4.连接方式：法兰连接 5.其他达到设计图纸、图集、验收规范、施工技术等相关要求 |  | 个 | 2
56 | 031003003011 | 静态平衡阀 | 1.名称：静态平衡阀 2.规格：DN50 4.连接方式：法兰连接 5.其他达到设计图纸、图集、验收规范、施工技术等相关要求 |  | 个 | 2
57 | 030411006001 | 接线盒 | 1.名称:防水接线盒 |  | 个 | 4
分部小计
措施项目
58 | 031301017001 | 脚手架搭拆 |  |  | 项 | 1
分部小计
本页小计
注：为计取规费等的使用，可在表中增设其中：“定额人工费”
表—08
分部分项工程和单价措施项目清单与计价表
工程名称：办公楼改造-采暖工程 |  |  |  | 标段：巴彦淖尔市档案馆过渡馆库搬迁改造项目 |  |  |  | 第 9 页 共 9 页
合 计
注：为计取规费等的使用，可在表中增设其中：“定额人工费”
表—08

## 表-11 总价措施项目清单与计价表
总价措施项目清单与计价表
工程名称：办公楼改造-采暖工程 |  |  | 标段：巴彦淖尔市档案馆过渡馆库搬迁改造项目 |  |  |  |  | 第 1 页 共 1 页
序号 | 项目编码 | 项目名称 |  | 计算基础 | 费率(%) | 金额(元) | 调整费率(%) |  | 调整后金额(元) | 备注
1 | 031302001 | 安全文明施工费
1.1 | 031302001001 | 安全文明施工与环境保护费 |  | 分部分项人工费+技术措施项目人工费 | 2
1.2 | 031302001002 | 临时设施费 |  | 分部分项人工费+技术措施项目人工费 | 1
2 | 031302005001 | 雨季施工增加费 |  | 分部分项人工费+技术措施项目人工费 | 0.5
3 | 031302006001 | 已完工程及设备保护费 |  | 分部分项人工费+技术措施项目人工费 | 0.8
4 | 03B001 | 工程定位复测费 |  | 分部分项人工费+技术措施项目人工费 | 0
5 | 031302004001 | 二次搬运费 |  | 分部分项人工费+技术措施项目人工费 | 0.1
6 | 03B002 | 特殊地区施工增加费 |  | 分部分项人工费+技术措施项目人工费 | 0
7 | 031302002001 | 夜间施工增加费
8 | 031302002002 | 白天在地下室施工增加费
9 | 031302005002 | 冬季施工增加费
合 计
注：1.“计算基础”中安全文明施工费可为“定额基价”、“定额人工费”或“定额人工费+定额机械费”，其他项目可为“定额人工费”或“定额人工费+定额机械费”。 2.按施工方案计算的措施费，若无“计算基础”和“费率”的数值，也可只填“金额”数值，但应在备注栏说明施工方案出处或计算方法。
表-11

## 表-12 其他项目清单与计价汇总表
其他项目清单与计价汇总表
工程名称：办公楼改造-采暖工程 |  | 标段：巴彦淖尔市档案馆过渡馆库搬迁改造项目 |  |  | 第 1 页 共 1 页
序号 | 项目名称 |  | 金额(元) | 结算金额(元) |  | 备注
1 | 暂列金额 |  |  |  |  | 明细详见表-12-1
2 | 暂估价
2.1 | 专业工程暂估价 |  |  |  |  | 明细详见表-12-3
2.2 | 材料暂估价 |  | 一 |  |  | 明细详见表-12-2
3 | 计日工 |  |  |  |  | 明细详见表-12-4
4 | 总承包服务费 |  |  |  |  | 明细详见表-12-5
5 | 材料检验试验费 |  | 610.56
6 | 建筑工程能效测评费
7 | 工程变更及现场签证
8 | 提前竣工（赶工补偿）
9 | 无负荷联合试运转费
10 | 停窝工损失费
11 | 施工期间未完工程保护费
12 | 企业自有工人培训管理费 |  | 800.86
13 | 建筑工人实名制费
合计 |  |  | 1411.42 |  |  | —
注：材料（工程设备）暂估单价进入清单项目综合单价，此处不汇总。
表-12

## 表-12-1 暂列金额表
暂列金额明细表
工程名称：办公楼改造-采暖工程 |  | 标段：巴彦淖尔市档案馆过渡馆库搬迁改造项目 |  |  | 第 1 页 共 1 页
序号 | 项目名称 |  | 计量单位 | 暂定金额（元） |  | 备注
合 计 | [5 empty] | —
注：此表由招标人填写，如不能详列，也可只列暂列金额总额，投标人应将上述暂列金额计入投标总价中。
表—12—1

## 表-12-2 材料(工程设备)暂估价及调整表
材料（工程设备）暂估单价及调整表
工程名称：办公楼改造-采暖工程 |  |  | 标段：巴彦淖尔市档案馆过渡馆库搬迁改造项目 | [7 empty] | 第 1 页 共 1 页
序号 | 材料(工程设备)名称、规格、型号 | 计量单位 |  | 数量 |  | 暂估(元) |  | 确认(元) |  | 差额±(元) |  |  | 备注
|  |  |  | 暂估 | 确认 | 单价 | 合价 | 单价 | 合价 | 单价 |  | 合价
合计
总合计
注：此表由招标人填写“暂估单价”，并在备注栏说明暂估价的材料、工程设备拟用在哪些清单项目上，投标人应将上述材料、工程设备暂估单价计入工程量清单综合单价报价中。
表—12—2

## 表-12-3 专业工程暂估价及结算价表
专业工程暂估价及结算价表
工程名称：办公楼改造-采暖工程 |  |  | 标段：巴彦淖尔市档案馆过渡馆库搬迁改造项目 |  |  |  | 第 1 页 共 1 页
序号 | 工程名称 | 工程内容 |  | 暂估金额（元） | 结算金额(元) | 差额±(元) |  | 备注
合 计
注：此表“暂估金额”由招标人填写，投标人应将“暂估金额”计入投标总价中。结算时按合同约定结算金额填写。
表—12—3

## 表-12-4 计日工表
计 日 工 表
工程名称：办公楼改造-采暖工程 |  | 标段：巴彦淖尔市档案馆过渡馆库搬迁改造项目 | [5 empty] | 第 1 页 共 1 页
编号 | 项目名称 |  | 单位 | 暂定数量 | 实际数量 | 综合单价(元) | 合价(元)
[7 empty] | 暂定 |  | 实际
1 | 人工
| 人工工日 |  | 工日 | 1
人工小计
2 | 材料
材料小计
3 | 机械
机械小计
四、企业管理费和利润
总 计
注：此表项目名称、暂定数量由招标人填写，编制招标控制价时，单价由招标人按有关计价规定确定；投标时，单价由投标人自主报价，按暂定数量计算合价计入投标总价中。结算时，按发承包双方确认的实际数量计算合价。
表—12—4

## 表-13 规费、税金项目清单与计价表
规费、税金项目计价表
工程名称：办公楼改造-采暖工程 |  | 标段：巴彦淖尔市档案馆过渡馆库搬迁改造项目 |  |  | 第 1 页 共 1 页
序号 | 项目名称 |  | 计算基础 | 计算基数 |  | 计算费率(%) | 金额（元）
1 | 规费 |  | 社会保险费+住房公积金+水利建设基金+环境保护税
1.1 | 社会保险费 |  | 养老失业保险+基本医疗保险+工伤保险+生育保险
(1) | 养老失业保险 |  | 分部分项人工费+组织措施项目人工费+技术措施项目人工费+分部分项人工费调整+技术措施项目人工费调整 |  |  | 10.5
(2) | 基本医疗保险 |  | 分部分项人工费+组织措施项目人工费+技术措施项目人工费+分部分项人工费调整+技术措施项目人工费调整 |  |  | 3.7
(3) | 工伤保险 |  | 分部分项人工费+组织措施项目人工费+技术措施项目人工费+分部分项人工费调整+技术措施项目人工费调整 |  |  | 0.4
(4) | 生育保险 |  | 分部分项人工费+组织措施项目人工费+技术措施项目人工费+分部分项人工费调整+技术措施项目人工费调整 |  |  | 0.3
1.2 | 住房公积金 |  | 分部分项人工费+组织措施项目人工费+技术措施项目人工费+分部分项人工费调整+技术措施项目人工费调整 |  |  | 3.7
1.3 | 水利建设基金 |  | 分部分项人工费+组织措施项目人工费+技术措施项目人工费+分部分项人工费调整+技术措施项目人工费调整 |  |  | 0.4
1.4 | 环境保护税
2 | 税金 |  | 税前工程造价 |  |  | 9
合 计
表-13