## 表-08 分部分项工程和单价措施项目清单与计价表
分部分项工程和单价措施项目清单与计价表
工程名称：加固工程 |  |  |  | 标段：巴彦淖尔市档案馆过渡馆库搬迁改造项目 |  |  |  | 第 1 页 共 1 页
序号 | 项目编码 | 项目名称 | 项目特征描述 |  | 计量单位 | 工程量 | 金额（元）
[7 empty] | 综合单价 |  | 合价 | 其中
暂估价
整个项目
1 | 011201001001 | 墙面一般抹灰(墙加固) | 钢筋网砂浆面层加固 1.M10水泥砂浆(预拌)，单面厚40mm。 |  | m2 | 147.84
2 | 010515003001 | 钢筋网片 | 1.墙面加固Φ6@300双向钢筋 |  | t | 0.258
3 | 011208001002 | 柱（梁）面装饰(梁底加固) | 1.梁底粘碳纤维 2.单位面积质量：300g/m2 3.每层厚度：0.167mm 4.粘贴层数：3层。 |  | m2 | 68.14
4 | 011208001003 | 柱（梁）面装饰(梁侧加固) | 1.梁两侧碳纤维U形箍及压片 2.单位面积质量：300g/m2 3.每层厚度：0.167mm 4.粘贴层数：1层。 |  | m2 | 308.09
5 | 011407005001 | 金属构件刷防火涂料（梁） | 1.梁部分碳纤维布表面喷涂薄涂型防火涂料7mm厚，耐火极限为1.5h |  | m2 | 331.77
6 | 011615001001 | 开孔（打洞）(门洞口加宽) | 1.12轴-13轴交D轴、13轴-14轴交E轴新增及加宽洞口(包括临进支撑措施) |  | 个 | 4
7 | 010502002001 | 构造柱 | 1.新增构造柱 2.C30预拌混凝土 |  | m3 | 2.1
8 | 010503004001 | 圈梁 | 1.新做圈梁兼过梁，高度300mm 2.C30预拌混凝土 3.新旧混凝土结合处做表面凿毛处理 |  | m3 | 1.05
9 | 010515001001 | 现浇构件钢筋 | 1.钢筋：HPB300 φ6 |  | t | 0.005
10 | 010515001002 | 现浇构件钢筋 | 1.钢筋直径：12 2.级别：HRB400 |  | t | 0.179
11 | 010515001006 | 现浇构件钢筋 | 1.钢筋直径：18 2.级别：HRB400 |  | t | 0.167
12 | 010515001005 | 现浇构件钢筋 | 1.钢筋种类、规格:直径：箍筋8 级别：HRB400 |  | t | 0.121
13 | 010516003001 | 机械连接 | 1.结构植φ10以内钢筋 |  | 个 | 81
14 | 010516003002 | 机械连接 | 1.结构植φ12钢筋 |  | 个 | 80
分部小计
措施项目
15 | 011702003001 | 构造柱 | 1.构造柱模板 |  | m2 | 26.9
16 | 011702008001 | 圈梁 | 1.圈梁模板 |  | m2 | 13.22
分部小计
本页小计
合 计
注：为计取规费等的使用，可在表中增设其中：“定额人工费”
表—08

## 表-11 总价措施项目清单与计价表
总价措施项目清单与计价表
工程名称：加固工程 |  |  | 标段：巴彦淖尔市档案馆过渡馆库搬迁改造项目 |  |  |  |  | 第 1 页 共 1 页
序号 | 项目编码 | 项目名称 |  | 计算基础 | 费率(%) | 金额(元) | 调整费率(%) |  | 调整后金额(元) | 备注
1 | 011707001 | 安全文明施工费
1.1 | 011707001001 | 安全文明施工与环境保护费 |  | 分部分项人工费+技术措施项目人工费 | 2
1.2 | 011707001002 | 临时设施费 |  | 分部分项人工费+技术措施项目人工费 | 1
2 | 011707005001 | 雨季施工增加费 |  | 分部分项人工费+技术措施项目人工费 | 0.5
3 | 011707004001 | 二次搬运费 |  | 分部分项人工费+技术措施项目人工费 | 1
4 | 01B001 | 特殊地区施工增加费 |  | 分部分项人工费+技术措施项目人工费 | 0
5 | 011703001001 | 垂直运输费 |  | 分部分项人工费+技术措施项目人工费 | 0
6 | 011704001001 | 超高工程增加费 |  | 分部分项人工费+技术措施项目人工费 | 0
7 | 011707002001 | 夜间施工增加费
8 | 011707002002 | 白天在地下室施工增加费
9 | 011707005002 | 冬季施工增加费
合 计
注：1.“计算基础”中安全文明施工费可为“定额基价”、“定额人工费”或“定额人工费+定额机械费”，其他项目可为“定额人工费”或“定额人工费+定额机械费”。 2.按施工方案计算的措施费，若无“计算基础”和“费率”的数值，也可只填“金额”数值，但应在备注栏说明施工方案出处或计算方法。
表-11

## 表-12 其他项目清单与计价汇总表
其他项目清单与计价汇总表
工程名称：加固工程 |  | 标段：巴彦淖尔市档案馆过渡馆库搬迁改造项目 |  |  | 第 1 页 共 1 页
序号 | 项目名称 |  | 金额(元) | 结算金额(元) |  | 备注
1 | 暂列金额 |  |  |  |  | 明细详见表-12-1
2 | 暂估价
2.1 | 专业工程暂估价 |  |  |  |  | 明细详见表-12-3
2.2 | 材料暂估价 |  | 一 |  |  | 明细详见表-12-2
3 | 计日工 |  |  |  |  | 明细详见表-12-4
4 | 总承包服务费 |  |  |  |  | 明细详见表-12-5
5 | 材料检验试验费
6 | 建筑工程能效测评费
7 | 工程变更及现场签证
8 | 提前竣工（赶工补偿）
9 | 无负荷联合试运转费
10 | 停窝工损失费
11 | 施工期间未完工程保护费
12 | 企业自有工人培训管理费 |  | 927.1
13 | 建筑工人实名制费
合计 |  |  | 927.1 |  |  | —
注：材料（工程设备）暂估单价进入清单项目综合单价，此处不汇总。
表-12

## 表-12-1 暂列金额表
暂列金额明细表
工程名称：加固工程 |  | 标段：巴彦淖尔市档案馆过渡馆库搬迁改造项目 |  |  | 第 1 页 共 1 页
序号 | 项目名称 |  | 计量单位 | 暂定金额（元） |  | 备注
合 计 | [5 empty] | —
注：此表由招标人填写，如不能详列，也可只列暂列金额总额，投标人应将上述暂列金额计入投标总价中。
表—12—1

## 表-12-2 材料(工程设备)暂估价及调整表
材料（工程设备）暂估单价及调整表
工程名称：加固工程 |  |  | 标段：巴彦淖尔市档案馆过渡馆库搬迁改造项目 | [7 empty] | 第 1 页 共 1 页
序号 | 材料(工程设备)名称、规格、型号 | 计量单位 |  | 数量 |  | 暂估(元) |  | 确认(元) |  | 差额±(元) |  |  | 备注
|  |  |  | 暂估 | 确认 | 单价 | 合价 | 单价 | 合价 | 单价 |  | 合价
合计
总合计
注：此表由招标人填写“暂估单价”，并在备注栏说明暂估价的材料、工程设备拟用在哪些清单项目上，投标人应将上述材料、工程设备暂估单价计入工程量清单综合单价报价中。
表—12—2

## 表-12-3 专业工程暂估价及结算价表
专业工程暂估价及结算价表
工程名称：加固工程 |  |  | 标段：巴彦淖尔市档案馆过渡馆库搬迁改造项目 |  |  |  | 第 1 页 共 1 页
序号 | 工程名称 | 工程内容 |  | 暂估金额（元） | 结算金额(元) | 差额±(元) |  | 备注
合 计
注：此表“暂估金额”由招标人填写，投标人应将“暂估金额”计入投标总价中。结算时按合同约定结算金额填写。
表—12—3

## 表-12-4 计日工表
计 日 工 表
工程名称：加固工程 |  | 标段：巴彦淖尔市档案馆过渡馆库搬迁改造项目 | [5 empty] | 第 1 页 共 1 页
编号 | 项目名称 |  | 单位 | 暂定数量 | 实际数量 | 综合单价(元) | 合价(元)
[7 empty] | 暂定 |  | 实际
1 | 人工
1 | 人工工日 |  | 工日 | 1
人工小计
2 | 材料
材料小计
3 | 机械
机械小计
四、企业管理费和利润
总 计
注：此表项目名称、暂定数量由招标人填写，编制招标控制价时，单价由招标人按有关计价规定确定；投标时，单价由投标人自主报价，按暂定数量计算合价计入投标总价中。结算时，按发承包双方确认的实际数量计算合价。
表—12—4

## 表-13 规费、税金项目清单与计价表
规费、税金项目计价表
工程名称：加固工程 |  | 标段：巴彦淖尔市档案馆过渡馆库搬迁改造项目 |  |  | 第 1 页 共 1 页
序号 | 项目名称 |  | 计算基础 | 计算基数 |  | 计算费率(%) | 金额（元）
1 | 规费 |  | 环境保护税
1.4 | 环境保护税
2 | 税金 |  | 税前工程造价 |  |  | 9
合 计
表-13