## 表-08 分部分项工程和单价措施项目清单与计价表
分部分项工程和单价措施项目清单与计价表
工程名称：电气工程 |  |  |  | 标段：巴彦淖尔市档案馆过渡馆库搬迁改造项目 |  |  |  | 第 1 页 共 3 页
序号 | 项目编码 | 项目名称 | 项目特征描述 |  | 计量单位 | 工程量 | 金额（元）
[7 empty] | 综合单价 |  | 合价 | 其中
暂估价
强电
1 | 030408001001 | 电力电缆 | 1.名称 :电力电缆 2.型号:YJV22 3.规格:4*150+1*70 4.材质 :铜芯 5.敷设方式、部位 :排管内敷设 6.电压等级(kV):1KV 7.其他达到设计图纸、图集、验收规范、施工技术等相关要求 |  | m | 81.13
2 | 030408001002 | 电力电缆 | 1.名称 :电力电缆 2.型号:YJV22 3.规格:4*35+1*25 4.材质 :铜芯 5.敷设方式、部位 :排管内敷设 6.电压等级(kV):1KV 7.其他达到设计图纸、图集、验收规范、施工技术等相关要求 |  | m | 81.36
3 | 030408001003 | 电力电缆 | 1.名称 :电力电缆 2.型号:YJV22 3.规格:4*25+1*16 4.材质 :铜芯 5.敷设方式、部位 :排管内敷设 6.电压等级(kV):1KV 7.其他达到设计图纸、图集、验收规范、施工技术等相关要求 |  | m | 40.8
4 | 030408001004 | 电力电缆 | 1.名称 :电力电缆 2.型号:YJLV 3.规格:5*6 4.材质 :铜芯 5.敷设方式、部位 :排管内敷设 6.电压等级(kV):1KV 7.其他达到设计图纸、图集、验收规范、施工技术等相关要求 |  | m | 32
5 | 030408006001 | 电力电缆头 | 1.名称 :电力电缆头 2.规格 :截面≤240mm2 3.材质、类型 :干包式铜芯终端头 4.电压等级（kV):1KV |  | 个 | 2
6 | 030408006002 | 电力电缆头 | 1.名称 :电力电缆头 2.规格 :截面≤35mm2 3.材质、类型 :干包式铜芯终端头 4.电压等级（kV):1KV |  | 个 | 4
7 | 030408006003 | 电力电缆头 | 1.名称 :电力电缆头 2.规格 :截面≤35mm2 3.材质、类型 :干包式铝芯终端头 4.电压等级（kV):1KV |  | 个 | 2
本页小计
注：为计取规费等的使用，可在表中增设其中：“定额人工费”
表—08
分部分项工程和单价措施项目清单与计价表
工程名称：电气工程 |  |  |  | 标段：巴彦淖尔市档案馆过渡馆库搬迁改造项目 |  |  |  | 第 2 页 共 3 页
序号 | 项目编码 | 项目名称 | 项目特征描述 |  | 计量单位 | 工程量 | 金额（元）
[7 empty] | 综合单价 |  | 合价 | 其中
暂估价
8 | 030408003001 | 电缆保护管 | 1.名称:排管 2.材质:cpvc管 3.规格:150mm 4.其他达到设计图纸、图集、验收规范、施工技术等相关要求 |  | m | 76.21
9 | 030408003002 | 电缆保护管 | 1.名称:排管 2.材质:cpvc管 3.规格:100mm 4.其他达到设计图纸、图集、验收规范、施工技术等相关要求 |  | m | 75.47
10 | 030408003003 | 电缆保护管 | 1.名称:排管 2.材质:cpvc管 3.规格:80mm 4.其他达到设计图纸、图集、验收规范、施工技术等相关要求 |  | m | 36.8
11 | 040205001001 | 人（手）孔井 | 1.名称:砌筑混凝土预制砖人孔井 2.规格：1800*1200*1800 3.其他达到设计图纸、图集、验收规范、施工技术等相关要求 |  | 座 | 5
分部小计
弱电
12 | 030411001001 | 配管 | 1.安装部位：室外 2.材质：梅花管28*5孔PVC管 3.其他要求达到设计图纸、图集、规范等相关要求 |  | m | 107
13 | 040205001002 | 人（手）孔井 | 1.名称:砌筑混凝土预制砖人孔井 2.规格：1800*1200*1800 3.其他达到设计图纸、图集、验收规范、施工技术等相关要求 |  | 座 | 3
分部小计
路灯
14 | 030412002001 | 墙上座灯（托臂式） | 1.名称:墙上座灯（托臂式） 2.规格:LED高效节能光源，灯具配光类型半截光型 3.安装高度:3.5m 4.接线盒、漏电保护开关(10A/2P,30mA,0.1S)及配套线缆和附件等 5.其他要求达到设计图纸、图集、规范等相关要求 6.含调试 |  | 套 | 4
本页小计
注：为计取规费等的使用，可在表中增设其中：“定额人工费”
表—08
分部分项工程和单价措施项目清单与计价表
工程名称：电气工程 |  |  |  | 标段：巴彦淖尔市档案馆过渡馆库搬迁改造项目 |  |  |  | 第 3 页 共 3 页
序号 | 项目编码 | 项目名称 | 项目特征描述 |  | 计量单位 | 工程量 | 金额（元）
[7 empty] | 综合单价 |  | 合价 | 其中
暂估价
15 | 030408001005 | 电力电缆 | 1.名称:电力电缆 2.型号:YJV 3.规格:5*10 4.材质:铜芯 5.敷设方式、部位:管内敷设 6.电压等级(kV):1kv 7.其他达到设计图纸、图集、验收规范、施工技术等相关要求 |  | m | 112.7
16 | 030408006004 | 电力电缆头 | 1.名称:电力电缆头 2.型号:YJV 3.规格:5*10 4.材质、类型:干包式铜芯 5.安装部位:户外 6.电压等级（kV):1KV 7.其他达到设计图纸、图集、验收规范、施工技术等相关要求 |  | 个 | 8
17 | 030411001002 | 配管 | 1.名称:配管 2.材质:镀锌钢管 3.规格:SC32 4.其他达到设计图纸、图集、验收规范、施工技术等相关要求 |  | m | 104
分部小计
安防
18 | 030507008001 | 监控摄像机 | 1.名称:室外带防护罩枪式摄像机 2.安装高度：3.5m 3.安装方式:壁挂支架安装 4.其他达到设计图纸、图集、验收规范、施工技术等相关要求 |  | 台 | 7
19 | 030411001003 | 配管 | 1.名称:配管 2.材质:刚性阻燃管 3.规格:PVC32 4.其他达到设计图纸、图集、验收规范、施工技术等相关要求 |  | m | 340
20 | 030411005001 | 接线箱 | 1.名称:室外监控箱 2.安装形式:落地安装 |  | 个 | 7
分部小计
措施项目
本页小计
合 计
注：为计取规费等的使用，可在表中增设其中：“定额人工费”
表—08

## 表-11 总价措施项目清单与计价表
总价措施项目清单与计价表
工程名称：电气工程 |  |  | 标段：巴彦淖尔市档案馆过渡馆库搬迁改造项目 |  |  |  |  | 第 1 页 共 1 页
序号 | 项目编码 | 项目名称 |  | 计算基础 | 费率(%) | 金额(元) | 调整费率(%) |  | 调整后金额(元) | 备注
1 | 031302001 | 安全文明施工费
1.1 | 031302001001 | 安全文明施工与环境保护费 |  | 分部分项人工费+技术措施项目人工费 | 2
1.2 | 031302001002 | 临时设施费 |  | 分部分项人工费+技术措施项目人工费 | 1
2 | 031302005001 | 雨季施工增加费 |  | 分部分项人工费+技术措施项目人工费 | 0.5
3 | 031302006001 | 已完工程及设备保护费 |  | 分部分项人工费+技术措施项目人工费 | 0.8
4 | 03B001 | 工程定位复测费 |  | 分部分项人工费+技术措施项目人工费 | 0
5 | 031302004001 | 二次搬运费 |  | 分部分项人工费+技术措施项目人工费 | 0.1
6 | 03B002 | 特殊地区施工增加费 |  | 分部分项人工费+技术措施项目人工费 | 0
7 | 031302002001 | 夜间施工增加费
8 | 031302002002 | 白天在地下室施工增加费
9 | 031302005002 | 冬季施工增加费
合 计
注：1.“计算基础”中安全文明施工费可为“定额基价”、“定额人工费”或“定额人工费+定额机械费”，其他项目可为“定额人工费”或“定额人工费+定额机械费”。 2.按施工方案计算的措施费，若无“计算基础”和“费率”的数值，也可只填“金额”数值，但应在备注栏说明施工方案出处或计算方法。
表-11

## 表-12 其他项目清单与计价汇总表
其他项目清单与计价汇总表
工程名称：电气工程 |  | 标段：巴彦淖尔市档案馆过渡馆库搬迁改造项目 |  |  | 第 1 页 共 1 页
序号 | 项目名称 |  | 金额(元) | 结算金额(元) |  | 备注
1 | 暂列金额 |  |  |  |  | 明细详见表-12-1
2 | 暂估价
2.1 | 专业工程暂估价 |  |  |  |  | 明细详见表-12-3
2.2 | 材料暂估价 |  | 一 |  |  | 明细详见表-12-2
3 | 计日工 |  |  |  |  | 明细详见表-12-4
4 | 总承包服务费 |  |  |  |  | 明细详见表-12-5
5 | 材料检验试验费 |  | 752.43
6 | 建筑工程能效测评费
7 | 工程变更及现场签证
8 | 提前竣工（赶工补偿）
9 | 无负荷联合试运转费
10 | 停窝工损失费
11 | 施工期间未完工程保护费
12 | 企业自有工人培训管理费 |  | 267.53
13 | 建筑工人实名制费
合计 |  |  | 1019.96 |  |  | —
注：材料（工程设备）暂估单价进入清单项目综合单价，此处不汇总。
表-12

## 表-12-1 暂列金额表
暂列金额明细表
工程名称：电气工程 |  | 标段：巴彦淖尔市档案馆过渡馆库搬迁改造项目 |  |  | 第 1 页 共 1 页
序号 | 项目名称 |  | 计量单位 | 暂定金额（元） |  | 备注
合 计 | [5 empty] | —
注：此表由招标人填写，如不能详列，也可只列暂列金额总额，投标人应将上述暂列金额计入投标总价中。
表—12—1

## 表-12-2 材料(工程设备)暂估价及调整表
材料（工程设备）暂估单价及调整表
工程名称：电气工程 |  |  | 标段：巴彦淖尔市档案馆过渡馆库搬迁改造项目 | [7 empty] | 第 1 页 共 1 页
序号 | 材料(工程设备)名称、规格、型号 | 计量单位 |  | 数量 |  | 暂估(元) |  | 确认(元) |  | 差额±(元) |  |  | 备注
|  |  |  | 暂估 | 确认 | 单价 | 合价 | 单价 | 合价 | 单价 |  | 合价
合计
总合计
注：此表由招标人填写“暂估单价”，并在备注栏说明暂估价的材料、工程设备拟用在哪些清单项目上，投标人应将上述材料、工程设备暂估单价计入工程量清单综合单价报价中。
表—12—2

## 表-12-3 专业工程暂估价及结算价表
专业工程暂估价及结算价表
工程名称：电气工程 |  |  | 标段：巴彦淖尔市档案馆过渡馆库搬迁改造项目 |  |  |  | 第 1 页 共 1 页
序号 | 工程名称 | 工程内容 |  | 暂估金额（元） | 结算金额(元) | 差额±(元) |  | 备注
合 计
注：此表“暂估金额”由招标人填写，投标人应将“暂估金额”计入投标总价中。结算时按合同约定结算金额填写。
表—12—3

## 表-12-4 计日工表
计 日 工 表
工程名称：电气工程 |  | 标段：巴彦淖尔市档案馆过渡馆库搬迁改造项目 | [5 empty] | 第 1 页 共 1 页
编号 | 项目名称 |  | 单位 | 暂定数量 | 实际数量 | 综合单价(元) | 合价(元)
[7 empty] | 暂定 |  | 实际
1 | 人工
| 人工工日 |  | 工日 | 1
人工小计
2 | 材料
材料小计
3 | 机械
机械小计
四、企业管理费和利润
总 计
注：此表项目名称、暂定数量由招标人填写，编制招标控制价时，单价由招标人按有关计价规定确定；投标时，单价由投标人自主报价，按暂定数量计算合价计入投标总价中。结算时，按发承包双方确认的实际数量计算合价。
表—12—4

## 表-13 规费、税金项目清单与计价表
规费、税金项目计价表
工程名称：电气工程 |  | 标段：巴彦淖尔市档案馆过渡馆库搬迁改造项目 |  |  | 第 1 页 共 1 页
序号 | 项目名称 |  | 计算基础 | 计算基数 |  | 计算费率(%) | 金额（元）
1 | 规费 |  | 社会保险费+住房公积金+水利建设基金+环境保护税
1.1 | 社会保险费 |  | 养老失业保险+基本医疗保险+工伤保险+生育保险
(1) | 养老失业保险 |  | 分部分项人工费+组织措施项目人工费+技术措施项目人工费+分部分项人工费调整+技术措施项目人工费调整 |  |  | 10.5
(2) | 基本医疗保险 |  | 分部分项人工费+组织措施项目人工费+技术措施项目人工费+分部分项人工费调整+技术措施项目人工费调整 |  |  | 3.7
(3) | 工伤保险 |  | 分部分项人工费+组织措施项目人工费+技术措施项目人工费+分部分项人工费调整+技术措施项目人工费调整 |  |  | 0.4
(4) | 生育保险 |  | 分部分项人工费+组织措施项目人工费+技术措施项目人工费+分部分项人工费调整+技术措施项目人工费调整 |  |  | 0.3
1.2 | 住房公积金 |  | 分部分项人工费+组织措施项目人工费+技术措施项目人工费+分部分项人工费调整+技术措施项目人工费调整 |  |  | 3.7
1.3 | 水利建设基金 |  | 分部分项人工费+组织措施项目人工费+技术措施项目人工费+分部分项人工费调整+技术措施项目人工费调整 |  |  | 0.4
1.4 | 环境保护税
2 | 税金 |  | 税前工程造价 |  |  | 9
合 计
表-13