## Sheet1
北京中医医院内蒙古医院办公家具采购项目采购明细及具体技术(参数)要求
序号 | 名称 | 规格（MM) | 单位 | 数量 | 具体技术(参数)要求
1 | 诊桌 | 3000*1800*850 | 张 | 86 | 基材：采用优质品牌环保ENF级浸渍胶膜纸饰面刨花板，须符合GB/T 29899-2013、GB/T 39600-2021、JC/T 2039-2010、GB 18580-2017、GB/T 15102-2017、GB/T 35601-2017、GB/T 17657-2022标准的要求，含水率＞8%，甲醛释放量（1m³气候箱法）≤未检出，总挥发性有机化合物（TVOC）≤未检出，静曲强度≥20.8MPa，弹性模量≥2810MPa，内结合强度≥0.73MPa，表面胶合强度≥1.75MPa，板面握螺钉力≥1330，板边握螺钉力≥1050N，表面耐香烟灼烧≥5级，表面耐干热≥5级，表面耐污染腐蚀≥5级，表面耐龟裂≥5级，表面耐水蒸气≥5级，耐光色牢度≥4-5级，抗细菌性能检测合格：抗细菌率（至少包含5种：乙型溶血性链球菌、嗜麦芽窄食单胞菌、乙型副伤寒沙门氏菌、甲型副伤寒沙门氏菌、鲍曼不动杆菌）≥99.96%（培养24h），防霉菌性能检测合格：防霉菌（至少包含4种：绿色木霉、光孢短柄帚霉、赭绿青霉、桔青霉）等级检测为0级（不长）。 封边：采用优质品牌环保PVC封边条，须符合QB/T 4463-2013标准的要求，塑料封边条外观检测合格：表面无皱纹、裂纹、折痕、暗条痕、染色线、刀线、油渍、污点、黑斑、粘胶和杂质，无明显气泡、针孔、划痕、波纹，表面光滑，花纹且清晰、均匀，无漏印，颜色色泽均匀，无明显色差，边缘光滑平直，无缺损，边缘直线度≤1.0mm/m，截面翘曲度≤0.2%，理化性能：耐干热性应无龟裂、无鼓泡，耐磨性磨30r后无露底现象，耐开裂性（耐龟裂性）≥1级，耐冷热循环性应无龟裂、无鼓泡、无变色、无起皱，甲醛释放量≤未检出。 锁具：采用优质品牌钢制锁，须符合QB/T1621-2015标准的要求，牢固度检测：锁头固定连接静拉力检测无松动，锁头固定连接扭矩检测无松动；灵活度：钥匙拔出静拉力≤5N。 三合一连接件：采用优质品牌三合一连接件，须符合GB/T 28203-2011标准的要求，外观检测合格：金属件表面应无锈蚀、毛刺刃口、露底，光滑平整，无起泡、泛黄、花斑、烧焦、裂纹、划痕、磕碰伤，塑料部位表面应光洁平滑，无裂纹、划伤、沙粒、疙瘩、麻点，色泽一致，金属电镀层抗盐雾试验18h检测无锈点，力学性能检测符合：三合一偏心连接件偏心体抗压强度≥302N，三合一偏心连接件预埋螺母抗拉强度≥1002N，三合一偏心连接件中连接螺杆螺纹与预埋螺母的抗拉强度≥2440N，三合一偏心连接件中偏心体与连接螺杆的扭矩≥7.8N·m。
2 | 医生诊椅 | 常规 | 把 | 315 | 面料：采用优质品牌网布，须符合GB 18401-2010标准的要求，耐水（变色、沾色）染色牢度：变色≥4-5级，沾色≥4-5级；pH值≥6.0，甲醛含量≤未检出。 衬板：采用优质品牌环保实木多层板，经过模具挤压成型，通过疲劳与冲击强度测试。实木多层板须符合GB 18580-2017、GB/T 39600-2021、GB/T 17657-2022、GB/T 9846-2015标准的要求，甲醛释放量（1m³气候箱法，ENF级）≤未检出，密度≥0.72g/cm³，内胶合强度≥0.68MPa，板面握螺钉力≥1130N，静曲强度（顺纹）≥35.0MPa，静曲强度（横纹）≥30.1MPa。 海棉：采用优质品牌高弹阻燃海绵，密度高、弹性好、柔软适中。海绵须符合GB/T 10802-2006、QB/T 1952.1-2012、QB/T2280-2016、GB 17927.1-2011标准的要求，表观密度≥61.4kg/m³，回弹性能≥67%，阻燃性能：抗引燃特性试验-阻燃I级-阴燃的香烟检测：未观察到试样表面或内部出现任何续燃、阴燃现象，甲醛释放量≤0.012mg/㎡.h，25%压陷硬度≥228N，75%压缩永久变形≤2.7%，拉伸强度≥173.2kPa，撕裂强度≥4.6N/cm。 五金件：优质气压棒；优质倾仰机构，具备升降、倾仰及锁定功能；优质尼龙五星脚、脚轮。 结 构：座靠舒适，符合人体工学；面料包覆应平服饱满、松紧均匀，不允许有褶皱等；嵌线应圆滑挺直，圆角均匀对称。
3 | 病人椅（木质圆凳） | 常规 | 张 | 96 | 基材：采用优质橡木实木，并经防腐、防蛀处理。橡木须符合GB/T 29894-2013、GB/T 3324-2017、GB 18584-2001、GB/T 1927.4-2021标准的要求，须包含树种鉴别检测，木材含水率≤10%，木制件外观检测应无贯通裂缝，不应有虫蛀现象，外表检测无腐朽，无树脂囊，无明显节子，无死节、孔洞、夹皮和树脂道、树胶道，无其他轻微材质缺陷，甲醛释放量（9-11L干燥器法）≤未检出。 涂饰：采用优质品牌环保水性漆，须符合GB 18581-2020、GB/T 18581-2020、GB/T 23999-2009标准的要求，甲醛含量≤未检出，在容器中状态搅拌后均匀无硬块，光泽≥63.2°，硬度（擦伤）≥3H，附着力≤0级，耐磨性≤0.020g。 胶黏剂：采用优质品牌环保白乳胶，符合GB 33372-2020、GB 18583-2008标准要求，VOC含量限量≤未检出，游离甲醛含量≤未检出，苯含量≤未检出，甲苯+二甲苯含量≤未检出。
4 | 诊疗床（包括明医堂7张） | 1900*650*680 | 张 | 93 | 主体材质：采用符合环保标准的50*50*1.5MM电解钢管，表面喷涂室内优等抗菌粉末； 面料：采用优质品牌西皮（人造革），须符合GB/T 16799-2018标准的要求，摩擦色牢度（干擦500次）≥4-5级，禁用偶氮染料≤未检出，游离甲醛≤未检出，挥发性有机物（VOC）≤未检出。 海棉：采用优质品牌高弹阻燃海绵，密度高、弹性好、柔软适中。海绵须符合GB/T 10802-2006、QB/T 1952.1-2012、QB/T2280-2016、GB 17927.1-2011标准的要求，表观密度≥61.4kg/m³，回弹性能≥67%，阻燃性能：抗引燃特性试验-阻燃I级-阴燃的香烟检测：未观察到试样表面或内部出现任何续燃、阴燃现象，甲醛释放量≤0.012mg/㎡.h，25%压陷硬度≥228N，75%压缩永久变形≤2.7%，拉伸强度≥173.2kPa，撕裂强度≥4.6N/cm。
5 | 等候椅 | 两人位 | 张 | 144 | 排椅材质：采用优质铝合金经模具压铸成形，表面经喷粉处理。 椅座：面料：采用优质品牌西皮（人造革），须符合GB/T 16799-2018标准的要求，摩擦色牢度（干擦500次）≥4-5级，禁用偶氮染料≤未检出，游离甲醛≤未检出，挥发性有机物（VOC）≤未检出。 横管：外管采用铝合金模拉成型，内管为无缝钢管。 皮质颜色为绿色，其余均为银色。
6 | 输液椅 | 单人位 | 张 | 20 | 扶手脚：采用30**1.2mm的优质冷轧钢管冲压后焊接成型，除锈处理后静电喷涂漆粉。 扶手板：采用中纤板外包覆优质海绵，装扪西皮，表面平整光滑，大方美观。座板内框，书网：采用1.0mm优质冷轧钢管经数控磨具折弯工艺，表面采用静电喷粉处理。 座垫和脚踏：使用天然层压木板，高回弹海绵及优质西皮，经高级衣车裁剪车线订制 而成，舒适耐用。 横梁：采用25*50*1.2MM方钢管组成，喷涂空调户外喷粉。 每座位配1支不锈钢输液杆。
7 | 中医诊床 | 900*2000*650 | 张 | 50 | 面料：采用优质品牌西皮（人造革），须符合GB/T 16799-2018标准的要求，摩擦色牢度（干擦500次）≥4-5级，禁用偶氮染料≤未检出，游离甲醛≤未检出，挥发性有机物（VOC）≤未检出。 海棉：采用优质品牌高弹阻燃海绵，密度高、弹性好、柔软适中。海绵须符合GB/T 10802-2006、QB/T 1952.1-2012、QB/T2280-2016、GB 17927.1-2011标准的要求，表观密度≥61.4kg/m³，回弹性能≥67%，阻燃性能：抗引燃特性试验-阻燃I级-阴燃的香烟检测：未观察到试样表面或内部出现任何续燃、阴燃现象，甲醛释放量≤0.012mg/㎡.h，25%压陷硬度≥228N，75%压缩永久变形≤2.7%，拉伸强度≥173.2kPa，撕裂强度≥4.6N/cm。 实木框架：采用优质实木外架，并经防腐、防蛀处理。实木外架须符合GB/T 3324-2017、GB/T 1927.9-2021标准的要求，木制件外观：无贯通裂缝，无虫蛀现象，无腐朽材，无树脂囊，无节子，无死节、孔洞、夹皮和树脂道、树胶道，无其他轻微材质缺陷，甲醛释放量≤未检出，抗弯强度＞91MPa。 风格：具有典型的中式家具特点，制作工艺符合国家相关标准。
8 | 病人椅 | 常规 | 张 | 50 | 基材：采用优质橡木实木，并经防腐、防蛀处理。橡木须符合GB/T 29894-2013、GB/T 3324-2017、GB 18584-2001、GB/T 1927.4-2021标准的要求，须包含树种鉴别检测，木材含水率≤10%，木制件外观检测应无贯通裂缝，不应有虫蛀现象，外表检测无腐朽，无树脂囊，无明显节子，无死节、孔洞、夹皮和树脂道、树胶道，无其他轻微材质缺陷，甲醛释放量（9-11L干燥器法）≤未检出。 涂饰：采用优质品牌环保水性漆，须符合GB 18581-2020、GB/T 18581-2020、GB/T 23999-2009标准的要求，甲醛含量≤未检出，在容器中状态搅拌后均匀无硬块，光泽≥63.2°，硬度（擦伤）≥3H，附着力≤0级，耐磨性≤0.020g。 胶黏剂：采用优质品牌环保白乳胶，符合GB 33372-2020、GB 18583-2008标准要求，VOC含量限量≤未检出，游离甲醛含量≤未检出，苯含量≤未检出，甲苯+二甲苯含量≤未检出。
9 | 明医堂病人椅 | 常规 | 张 | 7 | 基材：采用优质橡木实木，并经防腐、防蛀处理。橡木须符合GB/T 29894-2013、GB/T 3324-2017、GB 18584-2001、GB/T 1927.4-2021标准的要求，须包含树种鉴别检测，木材含水率≤10%，木制件外观检测应无贯通裂缝，不应有虫蛀现象，外表检测无腐朽，无树脂囊，无明显节子，无死节、孔洞、夹皮和树脂道、树胶道，无其他轻微材质缺陷，甲醛释放量（9-11L干燥器法）≤未检出。 涂饰：采用优质品牌环保水性漆，须符合GB 18581-2020、GB/T 18581-2020、GB/T 23999-2009标准的要求，甲醛含量≤未检出，在容器中状态搅拌后均匀无硬块，光泽≥63.2°，硬度（擦伤）≥3H，附着力≤0级，耐磨性≤0.020g。 胶黏剂：采用优质品牌环保白乳胶，符合GB 33372-2020、GB 18583-2008标准要求，VOC含量限量≤未检出，游离甲醛含量≤未检出，苯含量≤未检出，甲苯+二甲苯含量≤未检出。
10 | 中医诊桌（明医堂） | 1750*1400*750 | 张 | 7 | 基材：采用优质橡木实木，并经防腐、防蛀处理。橡木须符合GB/T 29894-2013、GB/T 3324-2017、GB 18584-2001、GB/T 1927.4-2021标准的要求，须包含树种鉴别检测，木材含水率≤10%，木制件外观检测应无贯通裂缝，不应有虫蛀现象，外表检测无腐朽，无树脂囊，无明显节子，无死节、孔洞、夹皮和树脂道、树胶道，无其他轻微材质缺陷，甲醛释放量（9-11L干燥器法）≤未检出。 涂饰：采用优质品牌环保水性漆，须符合GB 18581-2020、GB/T 18581-2020、GB/T 23999-2009标准的要求，甲醛含量≤未检出，在容器中状态搅拌后均匀无硬块，光泽≥63.2°，硬度（擦伤）≥3H，附着力≤0级，耐磨性≤0.020g。 胶黏剂：采用优质品牌环保白乳胶，符合GB 33372-2020、GB 18583-2008标准要求，VOC含量限量≤未检出，游离甲醛含量≤未检出，苯含量≤未检出，甲苯+二甲苯含量≤未检出。
11 | 中医诊椅（明医堂） | 常规 | 张 | 7 | 基材：采用优质橡木实木，并经防腐、防蛀处理。橡木须符合GB/T 29894-2013、GB/T 3324-2017、GB 18584-2001、GB/T 1927.4-2021标准的要求，须包含树种鉴别检测，木材含水率≤10%，木制件外观检测应无贯通裂缝，不应有虫蛀现象，外表检测无腐朽，无树脂囊，无明显节子，无死节、孔洞、夹皮和树脂道、树胶道，无其他轻微材质缺陷，甲醛释放量（9-11L干燥器法）≤未检出。 涂饰：采用优质品牌环保水性漆，须符合GB 18581-2020、GB/T 18581-2020、GB/T 23999-2009标准的要求，甲醛含量≤未检出，在容器中状态搅拌后均匀无硬块，光泽≥63.2°，硬度（擦伤）≥3H，附着力≤0级，耐磨性≤0.020g。 胶黏剂：采用优质品牌环保白乳胶，符合GB 33372-2020、GB 18583-2008标准要求，VOC含量限量≤未检出，游离甲醛含量≤未检出，苯含量≤未检出，甲苯+二甲苯含量≤未检出。
12 | 墙体柜 | 根据实际情况测量 | 套 | 45 | （1）主体材质：采用厚度1.0mm优质电解钢板制作，其中水槽柜及所有垃圾柜为不锈钢，表面喷涂室内优等品热固性粉末，踢脚线部分采用0.8mm厚304油磨拉丝不锈钢板制作； （2）台面：台面采用材质为医用级复合亚克力人造石，材料厚度1.2cm。 （3）水龙头：采用高抛水龙头，水槽：采用304不锈钢，厚度1.0mm （4）五金配置：一体折弯拉手、叶片转舌锁 （5）工艺：整体采用电阻焊接工艺，门与柜体的连接采用插销式门轴结构，门采用双层加工工艺，柜体边框宽度为2.5cm。 （6）配置：抽屉及门板配嵌入式标签卡槽，中柜及上下柜内都有可调节层板，水槽处设有机玻璃挡水装置，处置垃圾柜可根据院感要求配备不同颜色抗菌ABS垃圾盖，配置脚踏带缓降功能的垃圾收纳装置，配ABS抗菌桶或电解钢板静电喷涂定制垃圾桶。垃圾收纳系统根据需要可以选配感应垃圾收纳、互通式垃圾收纳装置、推板垃圾收纳、掀盖垃圾收纳。
13 | 单个工位 | 含桌下3抽屉，侧边含桌上双层置物格，下部含主机箱及储物柜，屏风内部含走线，可安装强弱电面板 | 个 | 140 | 基材：采用优质品牌环保ENF级浸渍胶膜纸饰面刨花板，须符合GB/T 29899-2013、GB/T 39600-2021、JC/T 2039-2010、GB 18580-2017、GB/T 15102-2017、GB/T 35601-2017、GB/T 17657-2022标准的要求，含水率＞ 8.2%，甲醛释放量（1m³气候箱法）≤未检出，总挥发性有机化合物（TVOC）≤未检出，静曲强度≥ 16.2MPa，弹性模量≥3500MPa，内结合强度≥ 0.52MPa，表面胶合强度≥ 1.94MPa，板面握螺钉力≥1700N，板边握螺钉力≥1100N，表面耐香烟灼烧≥5级，表面耐干热≥5级，表面耐污染腐蚀≥5级，表面耐龟裂≥5级，表面耐水蒸气≥5级，耐光色牢度≥4-5级，抗细菌性能检测合格：抗细菌率（至少包含5种：乙型溶血性链球菌、嗜麦芽窄食单胞菌、乙型副伤寒沙门氏菌、甲型副伤寒沙门氏菌、鲍曼不动杆菌）≥ 99.55%（培养24h），防霉菌性能检测合格：防霉菌（至少包含4种：绿色木霉、光孢短柄帚霉、赭绿青霉、桔青霉）等级检测为0级（不长）。 封边：采用优质品牌环保PVC封边条，须符合QB/T 4463-2013标准的要求，塑料封边条外观检测合格：表面无皱纹、裂纹、折痕、暗条痕、染色线、刀线、油渍、污点、黑斑、粘胶和杂质，无明显气泡、针孔、划痕、波纹，表面光滑，花纹且清晰、均匀，无漏印，颜色色泽均匀，无明显色差，边缘光滑平直，无缺损，理化性能：耐干热性应无龟裂、无鼓泡，耐磨性磨30r后无露底现象，耐开裂性（耐龟裂性）≥1级，耐冷热循环性应无龟裂、无鼓泡、无变色、无起皱，甲醛释放量未检出。 螺丝：采用优质品牌螺丝，须符合GB/T 3325-2017标准的要求，金属电镀层理化性能经抗盐雾试验后检测无锈点。备注：包含铝合金翻盖线盒、活动推柜、桌上屏风等