## 表-08 分部分项工程和单价措施项目清单与计价表
分部分项工程和单价措施项目清单与计价表
工程名称：丰河路（河套大街-利民街）道路改造工程-管道工程 |  |  |  | 标段：丰河路（河套大街-利民街）道路改造 |  |  |  | 第 1 页 共 4 页
序号 | 项目编码 | 项目名称 | 项目特征描述 |  | 计量单位 | 工程量 | 金额（元）
[7 empty] | 综合单价 |  | 合价 | 其中
暂估价
给水管道
1 | 040501003001 | 铸铁管 | 1.垫层、基础材质及厚度:砂垫层200厚 2.材质及规格:K9级球墨铸铁管DN200 3.接口方式:承插连接 4.铺设深度:2m |  | m | 515
2 | 040501003002 | 铸铁管 | 1.垫层、基础材质及厚度:砂垫层200厚 2.材质及规格:K9级球墨铸铁管DN150 3.接口方式:承插连接 4.铺设深度:2m |  | m | 39
3 | 040501003003 | 铸铁管 | 1.垫层、基础材质及厚度:砂垫层200厚 2.材质及规格:K9级球墨铸铁管DN100 3.接口方式:承插连接 4.铺设深度:2m |  | m | 10
4 | 040504001001 | 砌筑井 | 1.名称:消火栓井SA100/65-1.0 详见图集13S201，31页 |  | 座 | 5
5 | 040504002001 | 混凝土井 | 1.名称:模块阀门井φ1200 详见图集12SS508,30页 |  | 座 | 6
6 | 040504002002 | 混凝土井 | 1.名称:模块阀门井φ1500 详见图集12SS508,30页 |  | 座 | 5
7 | 040504002003 | 混凝土井 | 1.名称:模块阀门井φ2400 详见图集12SS508,30页 |  | 座 | 2
8 | 040504002004 | 混凝土井 | 1.名称:排泥湿井φ1100 详见图集12SS508,56页 |  | 座 | 1
9 | 040504002005 | 混凝土井 | 1.名称:模块闸阀井φ1200 详见图集12SS508,24页 |  | 座 | 1
10 | 040504002006 | 混凝土井 | 1.名称:排气井φ1200 详见图集12SS508,49页 |  | 座 | 1
11 | 040502005001 | 阀门 | 1.种类:伸缩蝶阀DN200 |  | 个 | 2
12 | 040502005002 | 阀门 | 1.种类:伸缩蝶阀DN150 |  | 个 | 6
13 | 040502005003 | 阀门 | 1.种类:伸缩蝶阀DN300 |  | 个 | 4
14 | 040502005004 | 阀门 | 1.种类:蝶阀DN100 |  | 个 | 5
15 | 040502005005 | 阀门 | 1.种类:闸阀DN75 |  | 个 | 1
本页小计
注：为计取规费等的使用，可在表中增设其中：“定额人工费”
表—08
分部分项工程和单价措施项目清单与计价表
工程名称：丰河路（河套大街-利民街）道路改造工程-管道工程 |  |  |  | 标段：丰河路（河套大街-利民街）道路改造 |  |  |  | 第 2 页 共 4 页
序号 | 项目编码 | 项目名称 | 项目特征描述 |  | 计量单位 | 工程量 | 金额（元）
[7 empty] | 综合单价 |  | 合价 | 其中
暂估价
16 | 040502005006 | 阀门 | 1.种类:排气阀DN65 |  | 个 | 1
17 | 040502001001 | 铸铁管管件 | 1.种类:盘承短管DN75 |  | 个 | 2
18 | 040502001002 | 铸铁管管件 | 1.种类:盘承短管DN150 |  | 个 | 12
19 | 040502001003 | 铸铁管管件 | 1.种类:盘承短管DN200 |  | 个 | 2
20 | 040502001004 | 铸铁管管件 | 1.种类:盘承短管DN300 |  | 个 | 4
21 | 040502001005 | 铸铁管管件 | 1.种类:四通DN200×150 |  | 个 | 3
22 | 040502001006 | 铸铁管管件 | 1.种类:三通DN315×200 |  | 个 | 2
23 | 040502001007 | 铸铁管管件 | 1.种类:消火栓三通DN200×100 |  | 个 | 5
24 | 040502001008 | 铸铁管管件 | 1.种类:消火栓弯头DN100 |  | 个 | 5
25 | 040502001009 | 铸铁管管件 | 1.种类:排气三通DN200×65 |  | 个 | 1
26 | 040502001010 | 铸铁管管件 | 1.种类:排泥三通DN200×75 |  | 个 | 1
分部小计
中水管道
27 | 040501004001 | 塑料管 | 1.垫层、基础材质及厚度:砂垫层200厚 2.材质及规格:PE管DN200 3.连接形式:热熔连接 4.铺设深度:2m |  | m | 495
28 | 040501004002 | 塑料管 | 1.垫层、基础材质及厚度:砂垫层200厚 2.材质及规格:PE管DN160 3.连接形式:热熔连接 4.铺设深度:2m |  | m | 39
29 | 040504002007 | 混凝土井 | 1.名称:模块阀门井φ1200 详见图集12SS508,30页 |  | 座 | 6
30 | 040504002008 | 混凝土井 | 1.名称:模块阀门井φ1800 详见图集12SS508,30页 |  | 座 | 2
31 | 040504002009 | 混凝土井 | 1.名称:模块排泥湿井φ1100 详见图集12SS508,56页 |  | 座 | 1
32 | 040504002010 | 混凝土井 | 1.名称:模块闸阀井φ1200 详见图集12SS508,24页 |  | 座 | 1
33 | 040504002011 | 混凝土井 | 1.名称:模块排气井φ1200 详见图集12SS508,49页 |  | 座 | 1
本页小计
注：为计取规费等的使用，可在表中增设其中：“定额人工费”
表—08
分部分项工程和单价措施项目清单与计价表
工程名称：丰河路（河套大街-利民街）道路改造工程-管道工程 |  |  |  | 标段：丰河路（河套大街-利民街）道路改造 |  |  |  | 第 3 页 共 4 页
序号 | 项目编码 | 项目名称 | 项目特征描述 |  | 计量单位 | 工程量 | 金额（元）
[7 empty] | 综合单价 |  | 合价 | 其中
暂估价
34 | 040502005007 | 阀门 | 1.种类:伸缩蝶阀DN200 |  | 个 | 8
35 | 040502005008 | 阀门 | 1.种类:伸缩蝶阀DN150 |  | 个 | 6
36 | 040502005009 | 阀门 | 1.种类:闸阀DN150 |  | 个 | 1
37 | 040502005010 | 阀门 | 1.种类:排气阀DN80 |  | 个 | 1
38 | 040502006001 | 法兰 | 1.名称:法兰DN200 |  | 个 | 16
39 | 040502006002 | 法兰 | 1.名称:法兰DN150 |  | 个 | 14
40 | 040502001011 | 铸铁管管件 | 1.种类:四通DN200×160 |  | 个 | 3
41 | 040502001012 | 铸铁管管件 | 1.种类:四通DN200×200 |  | 个 | 2
42 | 040502001013 | 铸铁管管件 | 1.种类:排气三通DN200×65 |  | 个 | 1
43 | 040502001014 | 铸铁管管件 | 1.种类:排泥三通DN200×75 |  | 个 | 1
44 | 040502007001 | 盲堵板制作、安装 | 1.名称:盲板DN200 |  | 个 | 6
45 | 040502007002 | 盲堵板制作、安装 | 1.名称:盲板DN160 |  | 个 | 6
分部小计
污水管道
46 | 040501004003 | 塑料管 | 1.垫层、基础材质及厚度:砂垫层200厚 2.材质及规格:钢带增强聚乙烯螺旋波纹管DN400 |  | m | 522
47 | 040501004004 | 塑料管 | 1.垫层、基础材质及厚度:砂垫层200厚 2.材质及规格:钢带增强聚乙烯螺旋波纹管DN300 |  | m | 132
48 | 040504002012 | 混凝土井 | 1.名称:模块成泥井φ1100 详见图集12S522,页22 |  | 座 | 3
49 | 040504002013 | 混凝土井 | 1.名称:模块检查井φ1100 详见图集12S522,页22 |  | 座 | 39
50 | 040504002014 | 混凝土井 | 1.名称:模块检查井φ1300 详见图集12S522,页22 |  | 座 | 2
分部小计
雨水管道
51 | 040501001001 | 混凝土管 | 1.垫层、基础材质及厚度:中粗砂基础200厚 2.管座材质:预应力Ⅱ级 |  | m | 501
本页小计
注：为计取规费等的使用，可在表中增设其中：“定额人工费”
表—08
分部分项工程和单价措施项目清单与计价表
工程名称：丰河路（河套大街-利民街）道路改造工程-管道工程 |  |  |  | 标段：丰河路（河套大街-利民街）道路改造 |  |  |  | 第 4 页 共 4 页
序号 | 项目编码 | 项目名称 | 项目特征描述 |  | 计量单位 | 工程量 | 金额（元）
[7 empty] | 综合单价 |  | 合价 | 其中
暂估价
钢筋混凝土管 3.规格:Φ500 4.接口方式:承插接口
52 | 040501001002 | 混凝土管 | 1.垫层、基础材质及厚度:中粗砂基础200厚 2.管座材质:预应力Ⅱ级钢筋混凝土管 3.规格:Φ300 4.接口方式:承插接口 |  | m | 87
53 | 040504002015 | 混凝土井 | 1.名称:混凝土模块成泥井φ1300 详见图集12S522,页26 |  | 座 | 3
54 | 040504002016 | 混凝土井 | 1.名称:混凝土模块雨水检查井φ1100 详见图集12S522,页21 |  | 座 | 12
55 | 040504009001 | 雨水口 | 1.名称:双箅偏沟式雨水口1440x380 |  | 座 | 26
分部小计
措施项目
本页小计
合 计
注：为计取规费等的使用，可在表中增设其中：“定额人工费”
表—08

## 表-11 总价措施项目清单与计价表
总价措施项目清单与计价表
工程名称：丰河路（河套大街-利民街）道路改造工程-管道工程 |  |  | 标段：丰河路（河套大街-利民街）道路改造 |  |  |  |  | 第 1 页 共 1 页
序号 | 项目编码 | 项目名称 |  | 计算基础 | 费率(%) | 金额(元) | 调整费率(%) |  | 调整后金额(元) | 备注
1 | 041109001 | 安全文明施工费
1.1 | 041109001001 | 安全文明施工与环境保护费 |  | 分部分项人工费+技术措施项目人工费 | 2
1.2 | 041109001002 | 临时设施费 |  | 分部分项人工费+技术措施项目人工费 | 1
2 | 041109004001 | 雨季施工增加费 |  | 分部分项人工费+技术措施项目人工费 | 0.5
3 | 041109007001 | 已完工程及设备保护费 |  | 分部分项人工费+技术措施项目人工费 | 0.5
4 | 041109003001 | 二次搬运费 |  | 分部分项人工费+技术措施项目人工费 | 0.1
合 计
注：1.“计算基础”中安全文明施工费可为“定额基价”、“定额人工费”或“定额人工费+定额机械费”，其他项目可为“定额人工费”或“定额人工费+定额机械费”。 2.按施工方案计算的措施费，若无“计算基础”和“费率”的数值，也可只填“金额”数值，但应在备注栏说明施工方案出处或计算方法。
表-11

## 表-12 其他项目清单与计价汇总表
其他项目清单与计价汇总表
工程名称：丰河路（河套大街-利民街）道路改造工程-管道工程 |  | 标段：丰河路（河套大街-利民街）道路改造 |  |  | 第 1 页 共 1 页
序号 | 项目名称 |  | 金额(元) | 结算金额(元) |  | 备注
1 | 暂列金额 |  | 103000 |  |  | 明细详见表-12-1
2 | 暂估价
2.1 | 专业工程暂估价 |  |  |  |  | 明细详见表-12-3
2.2 | 材料暂估价 |  | 一 |  |  | 明细详见表-12-2
3 | 计日工 |  |  |  |  | 明细详见表-12-4
4 | 总承包服务费 |  |  |  |  | 明细详见表-12-5
5 | 材料检验试验费 |  | 2161.1
6 | 建筑工程能效测评费
7 | 工程变更及现场签证
8 | 提前竣工（赶工补偿）
9 | 无负荷联合试运转费
10 | 停窝工损失费
11 | 施工期间未完工程保护费
12 | 企业自有工人培训管理费
13 | 建筑工人实名制费
合计 |  |  | 105161.1 |  |  | —
注：材料（工程设备）暂估单价进入清单项目综合单价，此处不汇总。
表-12

## 表-12-1 暂列金额表
暂列金额明细表
工程名称：丰河路（河套大街-利民街）道路改造工程-管道工程 |  | 标段：丰河路（河套大街-利民街）道路改造 |  |  | 第 1 页 共 1 页
序号 | 项目名称 |  | 计量单位 | 暂定金额（元） |  | 备注
1 | 暂列金额 |  | 元 | 103000
合 计 |  |  |  | 103000 |  | —
注：此表由招标人填写，如不能详列，也可只列暂列金额总额，投标人应将上述暂列金额计入投标总价中。
表—12—1

## 表-12-2 材料(工程设备)暂估价及调整表
材料（工程设备）暂估单价及调整表
工程名称：丰河路（河套大街-利民街）道路改造工程-管道工程 |  |  | 标段：丰河路（河套大街-利民街）道路改造 | [6 empty] | 第 1 页 共 1 页
序号 | 材料(工程设备)名称、规格、型号 | 计量单位 |  | 数量 |  | 暂估(元) |  | 确认(元) |  |  | 差额±(元) |  | 备注
|  |  |  | 暂估 | 确认 | 单价 | 合价 | 单价 | 合价 |  | 单价 | 合价
1 | 钢带增强聚乙烯螺旋波纹管DN400 | m |  |  |  | 168.6
2 | 钢带增强聚乙烯螺旋波纹管DN300 | m |  |  |  | 103.47
合计
总合计
注：此表由招标人填写“暂估单价”，并在备注栏说明暂估价的材料、工程设备拟用在哪些清单项目上，投标人应将上述材料、工程设备暂估单价计入工程量清单综合单价报价中。
表—12—2

## 表-12-3 专业工程暂估价及结算价表
专业工程暂估价及结算价表
工程名称：丰河路（河套大街-利民街）道路改造工程-管道工程 |  |  | 标段：丰河路（河套大街-利民街）道路改造 |  |  |  | 第 1 页 共 1 页
序号 | 工程名称 | 工程内容 |  | 暂估金额（元） | 结算金额(元) | 差额±(元) |  | 备注
合 计
注：此表“暂估金额”由招标人填写，投标人应将“暂估金额”计入投标总价中。结算时按合同约定结算金额填写。
表—12—3

## 表-12-4 计日工表
计 日 工 表
工程名称：丰河路（河套大街-利民街）道路改造工程-管道工程 |  | 标段：丰河路（河套大街-利民街）道路改造 | [5 empty] | 第 1 页 共 1 页
编号 | 项目名称 |  | 单位 | 暂定数量 | 实际数量 | 综合单价(元) | 合价(元)
[7 empty] | 暂定 |  | 实际
1 | 人工
1.1 | 普工 |  | 工日 | 1
1.2 | 中级技工 |  | 工日 | 1
1.3 | 高级技工 |  | 工日 | 1
人工小计
2 | 材料
材料小计
3 | 机械
机械小计
四、企业管理费和利润
总 计
注：此表项目名称、暂定数量由招标人填写，编制招标控制价时，单价由招标人按有关计价规定确定；投标时，单价由投标人自主报价，按暂定数量计算合价计入投标总价中。结算时，按发承包双方确认的实际数量计算合价。
表—12—4

## 表-13 规费、税金项目清单与计价表
规费、税金项目计价表
工程名称：丰河路（河套大街-利民街）道路改造工程-管道工程 |  | 标段：丰河路（河套大街-利民街）道路改造 |  |  | 第 1 页 共 1 页
序号 | 项目名称 |  | 计算基础 | 计算基数 |  | 计算费率(%) | 金额（元）
1 | 规费 |  | 社会保险费+住房公积金+水利建设基金+环境保护税
1.1 | 社会保险费 |  | 养老失业保险+基本医疗保险+工伤保险+生育保险
(1) | 养老失业保险 |  | 分部分项人工费+组织措施项目人工费+技术措施项目人工费+分部分项人工费调整+技术措施项目人工费调整 |  |  | 10.5
(2) | 基本医疗保险 |  | 分部分项人工费+组织措施项目人工费+技术措施项目人工费+分部分项人工费调整+技术措施项目人工费调整 |  |  | 3.7
(3) | 工伤保险 |  | 分部分项人工费+组织措施项目人工费+技术措施项目人工费+分部分项人工费调整+技术措施项目人工费调整 |  |  | 0.4
(4) | 生育保险 |  | 分部分项人工费+组织措施项目人工费+技术措施项目人工费+分部分项人工费调整+技术措施项目人工费调整 |  |  | 0.3
1.2 | 住房公积金 |  | 分部分项人工费+组织措施项目人工费+技术措施项目人工费+分部分项人工费调整+技术措施项目人工费调整 |  |  | 3.7
1.3 | 水利建设基金 |  | 分部分项人工费+组织措施项目人工费+技术措施项目人工费+分部分项人工费调整+技术措施项目人工费调整 |  |  | 0.4
1.4 | 环境保护税
2 | 税金 |  | 税前工程造价 |  |  | 9
合 计
表-13