## 表-08 分部分项工程和单价措施项目清单与计价表
分部分项工程和单价措施项目清单与计价表
工程名称：丰河路（河套大街-利民街）道路改造工程-路灯工程 |  |  |  | 标段：丰河路（河套大街-利民街）道路改造 |  |  |  | 第 1 页 共 1 页
序号 | 项目编码 | 项目名称 | 项目特征描述 |  | 计量单位 | 工程量 | 金额（元）
[7 empty] | 综合单价 |  | 合价 | 其中
暂估价
整个项目
1 | 040801004001 | 高压成套配电柜 | 1.名称:路灯箱式变压器 2.型号:S18-30-10/0.4 |  | 台 | 1
2 | 040803001001 | 电缆 | 1.名称:直埋电缆 2.型号:YJV22-5*16 |  | m | 500
3 | 040803005001 | 电缆终端头 | 1.名称:电缆终端头 2.规格:YJV22-5*16 |  | 个 | 4
4 | 040803006001 | 电缆中间头 | 1.名称:电缆中间头 2.规格:YJV22-5*16 |  | 个 | 2
5 | 040803002001 | 电缆保护管 | 1.名称:过路保护钢管 2.型号:50mm 3.材质:镀锌 |  | m | 17.32
6 | 040101002001 | 挖沟槽土方 | 1.土壤类别:一、二类土 2.挖土深度:0.8m 3.电缆沟挖填 |  | m3 | 225
7 | 040805003001 | 高杆照明灯 | 1.名称:高杆灯 2.型号:双臂悬挑灯架 60W+100W 3.灯杆材质、高度:9m金属杆 |  | 套 | 18
8 | 040806001001 | 接地极 | 1.角钢接地极 |  | 根 | 54
9 | 040806002001 | 接地母线 | 1.40*4镀锌扁钢接地母线 |  | m | 21.6
10 | 040804001001 | 配管 | 1.基础穿线管 镀锌钢管 DN40 |  | m | 58.5
11 | 040804002001 | 配线 | 1.杆内电源引上线 BVV-3*2.5 |  | m | 220.5
12 | 040804004001 | 接线盒 | 1.路灯接线盒 |  | 个 | 18
13 | 040801022001 | 真空断路器 | 1.名称:路灯断路器 ≥6A |  | 台 | 18
14 | 040807001001 | 变压器系统调试 | 1.变压器系统调试 |  | 系统 | 1
15 | 040807002001 | 供电系统调试 | 1.供电系统调试 |  | 系统 | 1
16 | 040807003001 | 接地装置调试 | 1.接地装置调试 |  | 系统 | 1
分部小计
措施项目
本页小计
合 计
注：为计取规费等的使用，可在表中增设其中：“定额人工费”
表—08

## 表-11 总价措施项目清单与计价表
总价措施项目清单与计价表
工程名称：丰河路（河套大街-利民街）道路改造工程-路灯工程 |  |  | 标段：丰河路（河套大街-利民街）道路改造 |  |  |  |  | 第 1 页 共 1 页
序号 | 项目编码 | 项目名称 |  | 计算基础 | 费率(%) | 金额(元) | 调整费率(%) |  | 调整后金额(元) | 备注
1 | 031302001 | 安全文明施工费
1.1 | 031302001001 | 安全文明施工与环境保护费 |  | 分部分项人工费+技术措施项目人工费 | 2
1.2 | 031302001002 | 临时设施费 |  | 分部分项人工费+技术措施项目人工费 | 1
2 | 031302005001 | 雨季施工增加费 |  | 分部分项人工费+技术措施项目人工费 | 0.5
3 | 031302006001 | 已完工程及设备保护费 |  | 分部分项人工费+技术措施项目人工费 | 0.8
4 | 031302004001 | 二次搬运费 |  | 分部分项人工费+技术措施项目人工费 | 0.1
合 计
注：1.“计算基础”中安全文明施工费可为“定额基价”、“定额人工费”或“定额人工费+定额机械费”，其他项目可为“定额人工费”或“定额人工费+定额机械费”。 2.按施工方案计算的措施费，若无“计算基础”和“费率”的数值，也可只填“金额”数值，但应在备注栏说明施工方案出处或计算方法。
表-11

## 表-12 其他项目清单与计价汇总表
其他项目清单与计价汇总表
工程名称：丰河路（河套大街-利民街）道路改造工程-路灯工程 |  | 标段：丰河路（河套大街-利民街）道路改造 |  |  | 第 1 页 共 1 页
序号 | 项目名称 |  | 金额(元) | 结算金额(元) |  | 备注
1 | 暂列金额 |  | 15000 |  |  | 明细详见表-12-1
2 | 暂估价
2.1 | 专业工程暂估价 |  |  |  |  | 明细详见表-12-3
2.2 | 材料暂估价 |  | 一 |  |  | 明细详见表-12-2
3 | 计日工 |  |  |  |  | 明细详见表-12-4
4 | 总承包服务费 |  |  |  |  | 明细详见表-12-5
5 | 材料检验试验费 |  | 265.32
6 | 建筑工程能效测评费
7 | 工程变更及现场签证
8 | 提前竣工（赶工补偿）
9 | 无负荷联合试运转费
10 | 停窝工损失费
11 | 施工期间未完工程保护费
12 | 企业自有工人培训管理费
13 | 建筑工人实名制费
合计 |  |  | 15265.32 |  |  | —
注：材料（工程设备）暂估单价进入清单项目综合单价，此处不汇总。
表-12

## 表-12-1 暂列金额表
暂列金额明细表
工程名称：丰河路（河套大街-利民街）道路改造工程-路灯工程 |  | 标段：丰河路（河套大街-利民街）道路改造 |  |  | 第 1 页 共 1 页
序号 | 项目名称 |  | 计量单位 | 暂定金额（元） |  | 备注
1 | 暂列金额 |  | 元 | 15000
合 计 |  |  |  | 15000 |  | —
注：此表由招标人填写，如不能详列，也可只列暂列金额总额，投标人应将上述暂列金额计入投标总价中。
表—12—1

## 表-12-2 材料(工程设备)暂估价及调整表
材料（工程设备）暂估单价及调整表
工程名称：丰河路（河套大街-利民街）道路改造工程-路灯工程 |  |  | 标段：丰河路（河套大街-利民街）道路改造 | [6 empty] | 第 1 页 共 1 页
序号 | 材料(工程设备)名称、规格、型号 | 计量单位 |  | 数量 |  | 暂估(元) |  | 确认(元) |  |  | 差额±(元) |  | 备注
|  |  |  | 暂估 | 确认 | 单价 | 合价 | 单价 | 合价 |  | 单价 | 合价
1 | 9m金属杆 | 个 |  |  |  | 1500
2 | 铜芯多股绝缘电线 BVV-3*2.5 | m |  |  |  | 5.43
3 | YJV22-5*16 | m |  |  |  | 65.36
4 | 路灯断路器 ≥6A 400W | 套 |  |  |  | 30
5 | 路灯箱式变压器 S18-30-10/0.4 | 台 |  |  |  | 12000
6 | 双臂悬挑灯架 60W+100W | 套 |  |  |  | 2200
合计
总合计
注：此表由招标人填写“暂估单价”，并在备注栏说明暂估价的材料、工程设备拟用在哪些清单项目上，投标人应将上述材料、工程设备暂估单价计入工程量清单综合单价报价中。
表—12—2

## 表-12-3 专业工程暂估价及结算价表
专业工程暂估价及结算价表
工程名称：丰河路（河套大街-利民街）道路改造工程-路灯工程 |  |  | 标段：丰河路（河套大街-利民街）道路改造 |  |  |  | 第 1 页 共 1 页
序号 | 工程名称 | 工程内容 |  | 暂估金额（元） | 结算金额(元) | 差额±(元) |  | 备注
合 计
注：此表“暂估金额”由招标人填写，投标人应将“暂估金额”计入投标总价中。结算时按合同约定结算金额填写。
表—12—3

## 表-12-4 计日工表
计 日 工 表
工程名称：丰河路（河套大街-利民街）道路改造工程-路灯工程 |  | 标段：丰河路（河套大街-利民街）道路改造 | [5 empty] | 第 1 页 共 1 页
编号 | 项目名称 |  | 单位 | 暂定数量 | 实际数量 | 综合单价(元) | 合价(元)
[7 empty] | 暂定 |  | 实际
1 | 人工
1.1 | 普工 |  | 工日 | 1
1.2 | 中级技工 |  | 工日 | 1
1.3 | 高级技工 |  | 工日 | 1
人工小计
2 | 材料
材料小计
3 | 机械
机械小计
四、企业管理费和利润
总 计
注：此表项目名称、暂定数量由招标人填写，编制招标控制价时，单价由招标人按有关计价规定确定；投标时，单价由投标人自主报价，按暂定数量计算合价计入投标总价中。结算时，按发承包双方确认的实际数量计算合价。
表—12—4

## 表-13 规费、税金项目清单与计价表
规费、税金项目计价表
工程名称：丰河路（河套大街-利民街）道路改造工程-路灯工程 |  | 标段：丰河路（河套大街-利民街）道路改造 |  |  | 第 1 页 共 1 页
序号 | 项目名称 |  | 计算基础 | 计算基数 |  | 计算费率(%) | 金额（元）
1 | 规费 |  | 社会保险费+住房公积金+水利建设基金+环境保护税
1.1 | 社会保险费 |  | 养老失业保险+基本医疗保险+工伤保险+生育保险
(1) | 养老失业保险 |  | 分部分项人工费+组织措施项目人工费+技术措施项目人工费+分部分项人工费调整+技术措施项目人工费调整 |  |  | 10.5
(2) | 基本医疗保险 |  | 分部分项人工费+组织措施项目人工费+技术措施项目人工费+分部分项人工费调整+技术措施项目人工费调整 |  |  | 3.7
(3) | 工伤保险 |  | 分部分项人工费+组织措施项目人工费+技术措施项目人工费+分部分项人工费调整+技术措施项目人工费调整 |  |  | 0.4
(4) | 生育保险 |  | 分部分项人工费+组织措施项目人工费+技术措施项目人工费+分部分项人工费调整+技术措施项目人工费调整 |  |  | 0.3
1.2 | 住房公积金 |  | 分部分项人工费+组织措施项目人工费+技术措施项目人工费+分部分项人工费调整+技术措施项目人工费调整 |  |  | 3.7
1.3 | 水利建设基金 |  | 分部分项人工费+组织措施项目人工费+技术措施项目人工费+分部分项人工费调整+技术措施项目人工费调整 |  |  | 0.4
1.4 | 环境保护税
2 | 税金 |  | 税前工程造价 |  |  | 9
合 计
表-13