## 表-08 分部分项工程和单价措施项目清单与计价表
分部分项工程和单价措施项目清单与计价表
工程名称：丰河路（河套大街-利民街）道路改造工程-道路工程 |  |  |  | 标段：丰河路（河套大街-利民街）道路改造 |  |  |  | 第 1 页 共 3 页
序号 | 项目编码 | 项目名称 | 项目特征描述 |  | 计量单位 | 工程量 | 金额（元）
[7 empty] | 综合单价 |  | 合价 | 其中
暂估价
拆除
机动车道
1 | 041001001001 | 拆除路面 | 1.材质:沥青混凝土 2.厚度:9cm |  | m2 | 3580
2 | 041001003001 | 拆除基层 | 1.材质:水泥稳定碎石 2.厚度:20cm 3.部位:机动车道基层 |  | m2 | 3670
3 | 041001003002 | 拆除基层 | 1.材质:天然砂砾 2.厚度:30cm 3.部位:机动车道垫层 |  | m2 | 3750
分部小计
人行道
4 | 041001003004 | 拆除基层 | 1.材质:天然砂砾 2.厚度:20cm 3.部位:人行道垫层 |  | m2 | 720
5 | 041001001002 | 拆除路面 | 1.材质:混凝土 2.厚度:15cm 3.部位:人行道基层 |  | m2 | 670
6 | 041001002001 | 拆除人行道 | 1.材质:环保砖 2.厚度:6cm 3.3cm厚水泥砂浆结合层 |  | m2 | 600
7 | 041001005001 | 拆除侧、平(缘）石 | 1.材质:石质侧石 |  | m | 74
8 | 041001009001 | 拆除井 | 1.名称：拆除现状雨水箅子 |  | 座 | 13
分部小计
新建
机动车道
9 | 040202001002 | 路床(槽）整形 | 1.部位:路床碾压检验 |  | m2 | 3750
10 | 040202009002 | 砂砾石 | 1.石料规格:天然砂砾 2.厚度:25cm |  | m2 | 3750
11 | 040202015002 | 水泥稳定碎(砾）石 | 1.水泥含量:5% 2.石料规格:级配砂砾（掺50%碎石） 3.厚度:20cm 4.摊铺机摊铺施工 5.基层洒水车洒水养生 6.基层料集中厂拌,运距暂定20KM |  | m2 | 3670
12 | 040203003004 | 透层、粘层 | 1.材料品种:采用阳离子 |  | m2 | 3580
本页小计
注：为计取规费等的使用，可在表中增设其中：“定额人工费”
表—08
分部分项工程和单价措施项目清单与计价表
工程名称：丰河路（河套大街-利民街）道路改造工程-道路工程 |  |  |  | 标段：丰河路（河套大街-利民街）道路改造 |  |  |  | 第 2 页 共 3 页
序号 | 项目编码 | 项目名称 | 项目特征描述 |  | 计量单位 | 工程量 | 金额（元）
[7 empty] | 综合单价 |  | 合价 | 其中
暂估价
乳化沥青（PC-2) 2.喷油量:乳化沥青的用量1.0L/m2 3.透层油上撒石屑
13 | 040203006004 | 沥青混凝土 | 1.沥青品种：中粒式沥青混凝土（AC-16CF） 2.厚度：5cm 3.摊铺机摊铺施工 4.拌合料水平运输运距：暂定20km |  | m2 | 3580
14 | 040203003005 | 透层、粘层 | 1.材料品种:采用PC-3型阳离子乳化沥青 2.喷油量:0.5L/m2 |  | m2 | 3580
15 | 040203006005 | 沥青混凝土 | 1.沥青品种：AC-13C细粒式SBS改性沥青混凝土 2.在沥青中按沥青总用量重量的0.3%加入抗剥落剂,同时于该面层中添加沥青混合料总用量0.2% 的路用增强纤维。 3.厚度：4cm 4.摊铺机摊铺施工 5.拌合料水平运输运距：暂定20km |  | m2 | 3580
分部小计
人行道
16 | 040204001001 | 人行道整形碾压 | 1.人行道整形碾压 |  | m2 | 720
17 | 040202009003 | 砂砾石 | 1.石料规格:天然砂砾 2.厚度:20cm |  | m2 | 720
18 | 040204003001 | 现浇混凝土人行道及进口坡 | 1.混凝土强度等级:C20 2.混凝土种类：预拌混凝土 3.厚度:15cm |  | m2 | 670
19 | 040204002001 | 人行道块料铺设 | 1.块料品种、规格:6cm彩色环保砖 2.结合层材料品种、厚度:3cm厚M10现拌水泥砂浆 |  | m2 | 600
分部小计
新旧接茬
20 | 040201021002 | 土工合成材料 | 1.材料品种、规格:玻纤网土工格栅应采用双向拉伸土工格栅,纵向长度不 |  | m2 | 108
本页小计
注：为计取规费等的使用，可在表中增设其中：“定额人工费”
表—08
分部分项工程和单价措施项目清单与计价表
工程名称：丰河路（河套大街-利民街）道路改造工程-道路工程 |  |  |  | 标段：丰河路（河套大街-利民街）道路改造 |  |  |  | 第 3 页 共 3 页
序号 | 项目编码 | 项目名称 | 项目特征描述 |  | 计量单位 | 工程量 | 金额（元）
[7 empty] | 综合单价 |  | 合价 | 其中
暂估价
小于50m,宽度不小于2m, 孔眼尺寸为2cm*2cm,用量为0.5Kg/m,抗拉强度应不小于50KN/m,伸长率不大于4%。
21 | 040402018003 | 施工缝 | 1.类别:新旧路接茬切缝 2.工艺要求:锯缝机切缝，缝深9cm |  | m | 54
22 | 040402018004 | 施工缝 | 1.类别:新旧路接茬切缝 2.工艺要求:锯缝机切缝，缝深20cm |  | m | 54
23 | 040204004001 | 安砌侧(平、缘）石 | 1.材料品种、规格:花岗岩立缘石(100x30x15cm) 2.基础、垫层：材料品种、厚度:M7.5水泥砂浆垫层厚2CM |  | m | 74
24 | 040504009001 | 雨水口 | 1.雨水箅子及圈口材质、型号、规格:更换新双联雨水篦子 |  | 座 | 13
分部小计
措施项目
25 | 041106001001 | 大型机械设备进出场及安拆 | 1.机械设备名称:压路机 进出场 |  | 台·次 | 1
26 | 041106001002 | 大型机械设备进出场及安拆 | 1.机械设备名称:沥青混凝土摊铺机 进出场 |  | 台·次 | 1
分部小计
本页小计
合 计
注：为计取规费等的使用，可在表中增设其中：“定额人工费”
表—08

## 表-11 总价措施项目清单与计价表
总价措施项目清单与计价表
工程名称：丰河路（河套大街-利民街）道路改造工程-道路工程 |  |  | 标段：丰河路（河套大街-利民街）道路改造 |  |  |  |  | 第 1 页 共 1 页
序号 | 项目编码 | 项目名称 |  | 计算基础 | 费率(%) | 金额(元) | 调整费率(%) |  | 调整后金额(元) | 备注
1 | 041109001 | 安全文明施工费
1.1 | 041109001001 | 安全文明施工与环境保护费 |  | 分部分项人工费+技术措施项目人工费 | 5
1.2 | 041109001002 | 临时设施费 |  | 分部分项人工费+技术措施项目人工费 | 1.5
2 | 041109004001 | 雨季施工增加费 |  | 分部分项人工费+技术措施项目人工费 | 0.5
3 | 04B001 | 工程定位复测费 |  | 分部分项人工费+技术措施项目人工费 | 0.1
4 | 041109003001 | 二次搬运费 |  | 分部分项人工费+技术措施项目人工费 | 0.1
合 计
注：1.“计算基础”中安全文明施工费可为“定额基价”、“定额人工费”或“定额人工费+定额机械费”，其他项目可为“定额人工费”或“定额人工费+定额机械费”。 2.按施工方案计算的措施费，若无“计算基础”和“费率”的数值，也可只填“金额”数值，但应在备注栏说明施工方案出处或计算方法。
表-11

## 表-12 其他项目清单与计价汇总表
其他项目清单与计价汇总表
工程名称：丰河路（河套大街-利民街）道路改造工程-道路工程 |  | 标段：丰河路（河套大街-利民街）道路改造 |  |  | 第 1 页 共 1 页
序号 | 项目名称 |  | 金额(元) | 结算金额(元) |  | 备注
1 | 暂列金额 |  | 107000 |  |  | 明细详见表-12-1
2 | 暂估价
2.1 | 专业工程暂估价 |  |  |  |  | 明细详见表-12-3
2.2 | 材料暂估价 |  | 一 |  |  | 明细详见表-12-2
3 | 计日工 |  |  |  |  | 明细详见表-12-4
4 | 总承包服务费 |  |  |  |  | 明细详见表-12-5
5 | 材料检验试验费 |  | 2716.11
6 | 建筑工程能效测评费
7 | 工程变更及现场签证
8 | 提前竣工（赶工补偿）
9 | 无负荷联合试运转费
10 | 停窝工损失费
11 | 施工期间未完工程保护费
12 | 企业自有工人培训管理费
13 | 建筑工人实名制费
合计 |  |  | 109716.11 |  |  | —
注：材料（工程设备）暂估单价进入清单项目综合单价，此处不汇总。
表-12

## 表-12-1 暂列金额表
暂列金额明细表
工程名称：丰河路（河套大街-利民街）道路改造工程-道路工程 |  | 标段：丰河路（河套大街-利民街）道路改造 |  |  | 第 1 页 共 1 页
序号 | 项目名称 |  | 计量单位 | 暂定金额（元） |  | 备注
1 | 暂列金额 |  | 元 | 107000
合 计 |  |  |  | 107000 |  | —
注：此表由招标人填写，如不能详列，也可只列暂列金额总额，投标人应将上述暂列金额计入投标总价中。
表—12—1

## 表-12-2 材料(工程设备)暂估价及调整表
材料（工程设备）暂估单价及调整表
工程名称：丰河路（河套大街-利民街）道路改造工程-道路工程 |  |  | 标段：丰河路（河套大街-利民街）道路改造 | [6 empty] | 第 1 页 共 1 页
序号 | 材料(工程设备)名称、规格、型号 | 计量单位 |  | 数量 |  | 暂估(元) |  | 确认(元) |  |  | 差额±(元) |  | 备注
|  |  |  | 暂估 | 确认 | 单价 | 合价 | 单价 | 合价 |  | 单价 | 合价
合计
总合计
注：此表由招标人填写“暂估单价”，并在备注栏说明暂估价的材料、工程设备拟用在哪些清单项目上，投标人应将上述材料、工程设备暂估单价计入工程量清单综合单价报价中。
表—12—2

## 表-12-3 专业工程暂估价及结算价表
专业工程暂估价及结算价表
工程名称：丰河路（河套大街-利民街）道路改造工程-道路工程 |  |  | 标段：丰河路（河套大街-利民街）道路改造 |  |  |  | 第 1 页 共 1 页
序号 | 工程名称 | 工程内容 |  | 暂估金额（元） | 结算金额(元) | 差额±(元) |  | 备注
合 计
注：此表“暂估金额”由招标人填写，投标人应将“暂估金额”计入投标总价中。结算时按合同约定结算金额填写。
表—12—3

## 表-12-4 计日工表
计 日 工 表
工程名称：丰河路（河套大街-利民街）道路改造工程-道路工程 |  | 标段：丰河路（河套大街-利民街）道路改造 | [5 empty] | 第 1 页 共 1 页
编号 | 项目名称 |  | 单位 | 暂定数量 | 实际数量 | 综合单价(元) | 合价(元)
[7 empty] | 暂定 |  | 实际
1 | 人工
1.1 | 普工 |  | 工日 | 1
1.2 | 中级技工 |  | 工日 | 1
1.3 | 高级技工 |  | 工日 | 1
人工小计
2 | 材料
材料小计
3 | 机械
机械小计
四、企业管理费和利润
总 计
注：此表项目名称、暂定数量由招标人填写，编制招标控制价时，单价由招标人按有关计价规定确定；投标时，单价由投标人自主报价，按暂定数量计算合价计入投标总价中。结算时，按发承包双方确认的实际数量计算合价。
表—12—4

## 表-13 规费、税金项目清单与计价表
规费、税金项目计价表
工程名称：丰河路（河套大街-利民街）道路改造工程-道路工程 |  | 标段：丰河路（河套大街-利民街）道路改造 |  |  | 第 1 页 共 1 页
序号 | 项目名称 |  | 计算基础 | 计算基数 |  | 计算费率(%) | 金额（元）
1 | 规费 |  | 社会保险费+住房公积金+水利建设基金+环境保护税
1.1 | 社会保险费 |  | 养老失业保险+基本医疗保险+工伤保险+生育保险
(1) | 养老失业保险 |  | 分部分项人工费+组织措施项目人工费+技术措施项目人工费+分部分项人工费调整+技术措施项目人工费调整 |  |  | 10.5
(2) | 基本医疗保险 |  | 分部分项人工费+组织措施项目人工费+技术措施项目人工费+分部分项人工费调整+技术措施项目人工费调整 |  |  | 3.7
(3) | 工伤保险 |  | 分部分项人工费+组织措施项目人工费+技术措施项目人工费+分部分项人工费调整+技术措施项目人工费调整 |  |  | 0.4
(4) | 生育保险 |  | 分部分项人工费+组织措施项目人工费+技术措施项目人工费+分部分项人工费调整+技术措施项目人工费调整 |  |  | 0.3
1.2 | 住房公积金 |  | 分部分项人工费+组织措施项目人工费+技术措施项目人工费+分部分项人工费调整+技术措施项目人工费调整 |  |  | 3.7
1.3 | 水利建设基金 |  | 分部分项人工费+组织措施项目人工费+技术措施项目人工费+分部分项人工费调整+技术措施项目人工费调整 |  |  | 0.4
1.4 | 环境保护税
2 | 税金 |  | 税前工程造价 |  |  | 9
合 计
表-13