## 封-1 招标工程量清单封面
|  | 五原县新公中镇卫生院扩建业务用房（建筑装饰工程） |  | 工程
招标工程量清单
招 标 人：
(单位盖章)
造价咨询人：
(单位盖章)
年 月 日
封—1

## 扉-1 招标工程量清单扉页
|  | 五原县新公中镇卫生院扩建业务用房（建筑装饰工程） |  | 工程
招标工程量清单
招 标 人： |  |  | 造价咨询人：
| (单位盖章) |  |  |  | (单位资质专用章)
法定代表人 或其授权人： |  |  | 法定代表人 或其授权人：
| (签字或盖章) |  |  |  | (签字或盖章)
编 制 人： |  |  | 复 核 人：
| (造价人员签字盖专用章) |  |  |  | (造价工程师签字盖专用章)
编 制 时 间： | 年 月 日 |  | 复 核 时 间： |  | 年 月 日
扉—1

## 表-08 分部分项工程和单价措施项目清单与计价表
分部分项工程和单价措施项目清单与计价表
工程名称：五原县新公中镇卫生院扩建业务用房（建筑装饰工程） | [6 empty] | 第 1 页 共 9 页
序号 | 项目编码 | 项目名称 | 项目特征描述 | 计量单位 | 工程量 | 金额（元）
[6 empty] | 综合单价 |  | 合价 | 其中
暂估价
主体砼及钢筋
1 | 010501001001 | 垫层 | 1.混凝土种类:预拌 2.混凝土强度等级:C20 3.浇筑方式:泵送 | m3 | 14.43
2 | 010501002001 | 带形基础 | 1.混凝土种类:预拌 2.混凝土强度等级:C25混凝土 3.浇筑方式:泵送 | m3 | 147.63
3 | 010501002002 | 带形基础 | 1.混凝土种类:预拌 2.混凝土强度等级:C25混凝土 3.浇筑方式:泵送 | m3 | 2.97
4 | 010503004002 | 地圈梁 | 1.混凝土种类:预拌 2.混凝土强度等级:C25 3.浇筑方式:泵送 | m3 | 22.7
5 | 010503002002 | 矩形梁 | 1.混凝土种类:预拌 2.混凝土强度等级:C25 3.浇筑方式:泵送 | m3 | 4.29
6 | 010505003002 | 平板 | 1.混凝土种类:预拌 2.混凝土强度等级:C25 3.浇筑方式:泵送 | m3 | 53.33
7 | 010505006001 | 女儿墙 | 1.混凝土种类:预拌 2.混凝土强度等级:C25 3.浇筑方式:泵送 4.部位:女儿墙 | m3 | 22.31
8 | 010502002001 | 构造柱 | 1.混凝土种类:预拌 2.混凝土强度等级:C25 | m3 | 11.02
9 | 010503004001 | 圈梁 | 1.混凝土种类:预拌 2.混凝土强度等级:C25 | m3 | 17.4
10 | 010515001005 | 现浇构件钢筋 | 1.钢筋种类、规格:直径： 6 级别：HPB300 2.钢筋类别:砌体内加固钢筋 | t | 0.88
11 | 010515001001 | 现浇构件钢筋 | 1.钢筋种类、规格:直径： 6 级别：HPB300 2.钢筋类别:箍筋 | t | 0.013
12 | 010515001002 | 现浇构件钢筋 | 1.钢筋种类、规格:直径： 8 级别： HRB400 2.钢筋类别:箍筋 | t | 2.14
13 | 010515001006 | 现浇构件钢筋 | 1.钢筋种类、规格:直径： 6 级别：HPB300 | t | 0.28
14 | 010515001009 | 现浇构件钢筋 | 1.钢筋种类、规格:直径： 8 级别： HRB400 | t | 5.02
本页小计
注：为计取规费等的使用，可在表中增设其中：“定额人工费”
表—08
分部分项工程和单价措施项目清单与计价表
工程名称：五原县新公中镇卫生院扩建业务用房（建筑装饰工程） | [6 empty] | 第 2 页 共 9 页
序号 | 项目编码 | 项目名称 | 项目特征描述 | 计量单位 | 工程量 | 金额（元）
[6 empty] | 综合单价 |  | 合价 | 其中
暂估价
15 | 010515001012 | 现浇构件钢筋 | 1.钢筋种类、规格:直径： 12 级别： HRB400 | t | 0.324
16 | 010515001013 | 现浇构件钢筋 | 1.钢筋种类、规格:直径： 14 级别： HRB400 | t | 4.226
17 | 010515001014 | 现浇构件钢筋 | 1.钢筋种类、规格:直径： 16 级别： HRB400 | t | 0.062
18 | 010515001016 | 现浇构件钢筋 | 1.钢筋种类、规格:直径： 20 级别： HRB400 | t | 0.309
19 | 010515001018 | 现浇构件钢筋 | 1.钢筋种类、规格:直径： 25 级别： HRB400 | t | 0.309
20 | 010516003001 | 成品钢筋铁马凳安装 | 1.成品钢筋铁马凳安装 | 个 | 658
21 | 010904003001 | 楼（地）面砂浆防水(防潮） | 1.基础防潮层 | m2 | 68.68
分部小计
地沟
22 | 010501001002 | 垫层 | 1.混凝土种类:预拌 2.混凝土强度等级:C10 3.浇筑方式:泵送 | m3 | 6.94
23 | 010401004005 | 砖地沟 | 1.砖品种、规格、强度等级:240*115*53粘土砖 2.墙体类型:地沟墙 厚度： 240 mm 双面混水 3.砂浆强度等级、配合比:现拌混合砂浆 M10(水泥32.5) | m3 | 13.07
24 | 010507005001 | 扶手、压顶 | 1.混凝土种类:预拌 2.混凝土强度等级:C20 3.浇筑方式:泵送 | m3 | 0.75
25 | 010505003003 | 平板 | 1.混凝土种类:预拌 2.混凝土强度等级:C25 3.浇筑方式:泵送 | m3 | 5.28
26 | 010503002003 | 矩形梁 | 1.混凝土种类:预拌 2.混凝土强度等级:C25 3.浇筑方式:泵送 | m3 | 1.12
27 | 011201001006 | 墙面一般抹灰 | 1.地沟内外抹防水砂浆 | m2 | 185.52
28 | 011201001007 | 墙面一般抹灰 | 1.地沟内平面抹防水砂浆 | m2 | 52.9
本页小计
注：为计取规费等的使用，可在表中增设其中：“定额人工费”
表—08
分部分项工程和单价措施项目清单与计价表
工程名称：五原县新公中镇卫生院扩建业务用房（建筑装饰工程） | [6 empty] | 第 3 页 共 9 页
序号 | 项目编码 | 项目名称 | 项目特征描述 | 计量单位 | 工程量 | 金额（元）
[6 empty] | 综合单价 |  | 合价 | 其中
暂估价
分部小计
砌体工程
29 | 010401004003 | 多孔砖墙 | 1.砖品种、规格、强度等级:多孔砖 2.墙体类型:外墙 厚度： 370 mm 双面混水 3.砂浆强度等级、配合比:现拌混合砂浆 M10(水泥32.5) | m3 | 142.95
30 | 010401004002 | 多孔砖墙 | 1.砖品种、规格、强度等级:多孔砖 2.墙体类型:内墙 厚度： 240 mm 双面混水 3.砂浆强度等级、配合比:现拌混合砂浆 M10(水泥32.5) | m3 | 45.61
31 | 010401004004 | 多孔砖墙 | 1.砖品种、规格、强度等级:多孔砖 2.墙体类型:外墙 厚度： 370 mm 双面混水 3.砂浆强度等级、配合比:现拌混合砂浆 M10(水泥32.5) | m3 | 3.72
分部小计
装修
地面
诊断、走廊、药房、检验理疗室、机房、处置室等房间
32 | 011102003005 | 块料楼地面 | 12J1-55-地409 1.800*800地板砖铺实拍平，稀水泥浆擦缝；（扣地砖台阶2.3平米） 2.20厚1:3干硬性水泥砂浆； 3.素水泥浆一道； 4.50厚C15豆石混凝土（上下配3双向@50钢丝网片，中间敷散热管）； | m2 | 403.59
本页小计
注：为计取规费等的使用，可在表中增设其中：“定额人工费”
表—08
分部分项工程和单价措施项目清单与计价表
工程名称：五原县新公中镇卫生院扩建业务用房（建筑装饰工程） | [6 empty] | 第 4 页 共 9 页
序号 | 项目编码 | 项目名称 | 项目特征描述 | 计量单位 | 工程量 | 金额（元）
[6 empty] | 综合单价 |  | 合价 | 其中
暂估价
5.0.2后真空镀铝聚氨酯薄膜； 6.20厚挤塑聚苯乙烯泡沫塑料板； 7.1.5厚合成高分子防水涂料防潮层； 8.20厚1:3水泥砂浆找平层； 9.素水泥浆一道； 10.60后C15混凝土垫层； 11.150厚3:7灰土或碎石灌M5水泥砂浆； 12.素土夯实；
分部小计
踢脚线
33 | 011105003002 | 块料踢脚线 | 1.踢脚线高度:100mm 2.粘贴层厚度、材料种类:胶粘剂DTA砂浆 3.面层材料品种、规格、颜色:陶瓷地面砖 | m2 | 27.14
分部小计
室内台阶
34 | 010401012001 | 零星砌砖 | 1、砖砌台阶； 2、地板砖台阶； | m3 | 2.3
分部小计
墙面
其余房间
35 | 011201001005 | 墙面一般抹灰 | 12J1-77-内墙1-A 1.9厚混合砂浆； 2.6厚混合砂浆抹平； | m2 | 877.8
36 | 011201001004 | 墙面一般抹灰 | 1.分格缝宽度、材料种类:挂钢丝网 | m2 | 128.9
37 | 011406003002 | 满刮腻子 | 1.基层类型:抹灰面 2.腻子种类:成品腻子 3.刮腻子遍数:二遍 | m2 | 756.64
38 | 01B003 | 防辐射涂料 | 1.机房室内墙体抹灰为防辐射防护料 | m2 | 121.16
分部小计
天棚
其余房间
本页小计
注：为计取规费等的使用，可在表中增设其中：“定额人工费”
表—08
分部分项工程和单价措施项目清单与计价表
工程名称：五原县新公中镇卫生院扩建业务用房（建筑装饰工程） | [6 empty] | 第 5 页 共 9 页
序号 | 项目编码 | 项目名称 | 项目特征描述 | 计量单位 | 工程量 | 金额（元）
[6 empty] | 综合单价 |  | 合价 | 其中
暂估价
39 | 011406003003 | 满刮腻子 | 1.刮腻子顶棚，白色腻子两道； | m2 | 421.28
分部小计
屋面工程
40 | 011001001005 | 保温隔热屋面 | 1.保温隔热材料品种、规格、厚度:最薄处30厚找坡2%找坡层：1:8水泥焦渣 | m3 | 41.49
41 | 011101006017 | 平面砂浆找平层 | 1.找平层厚度、砂浆配合比:20mm厚1:2.5水泥砂浆找平层； 2.部位:屋面 | m2 | 446.62
42 | 011001001004 | 保温隔热屋面 | 1.保温隔热材料品种、规格、厚度:100mm厚挤塑聚苯板 2.粘结材料种类、做法:干铺 | m2 | 446.62
43 | 010902003002 | 屋面刚性层 | 1.刚性层厚度:30mm 2.混凝土种类:预拌 3.混凝土强度等级:C20细石混凝土 4.浇筑方式:泵送 | m2 | 446.62
44 | 010902001002 | 屋面卷材防水 | 1.卷材品种、规格、厚度:聚酯胎改性沥青防水卷材(SBS)(4.0mm+3.0mm） 2.防水层数:二层 | m2 | 480.37
45 | 010902001003 | 0.4厚聚乙烯膜 | 1.0.4厚聚乙烯膜一层 | m2 | 446.62
46 | 011101006018 | 平面砂浆找平层 | 1.找平层厚度、砂浆配合比:20mm厚1:2.5水泥砂浆找平层； 2.部位:屋面 | m2 | 446.62
47 | 010902004002 | 屋面排水管 | 1.排水管品种、规格:PVC110 2.雨水斗、山墙出水口品种、规格:塑料落水斗6个；塑料雨水口6个 | m | 28.35
48 | 010902007001 | 屋面泛水 | 1.屋面镀锌铁皮泛水 | m2 | 33.75
49 | 010902008001 | 屋面找平层分隔缝 | 1.屋面找平层分隔缝 | m2 | 480.37
分部小计
门窗工程
本页小计
注：为计取规费等的使用，可在表中增设其中：“定额人工费”
表—08
分部分项工程和单价措施项目清单与计价表
工程名称：五原县新公中镇卫生院扩建业务用房（建筑装饰工程） | [6 empty] | 第 6 页 共 9 页
序号 | 项目编码 | 项目名称 | 项目特征描述 | 计量单位 | 工程量 | 金额（元）
[6 empty] | 综合单价 |  | 合价 | 其中
暂估价
50 | 010802004001 | 防盗门 | 1.钢质防盗门安装 | m2 | 28.35
51 | 010805005003 | 全玻自由门 | 1.框材质:全玻平开门带上亮 | m2 | 9.2
52 | 010807001005 | 金属（塑钢、断桥）窗 | 1.塑钢框-60系列平开窗（5+12A+5Low-E，玻璃间距12mm） | m2 | 62.22
53 | 010802004002 | 防盗门 | 1.丙级钢质防盗门安装 | m2 | 2.52
54 | 010802003005 | 钢质防火门 | 1.门框或扇外围尺寸:1200mm×2100mm 2.门框、扇材质:乙级成品钢制防火门 | m2 | 2.52
55 | 010807004002 | 金属纱窗 | 1.窗纱材料品种、规格:金刚纱 | m2 | 19.7
56 | 010809004001 | 石材窗台板 | 1.窗台板 面层 石材 | m2 | 7.05
57 | 010606013001 | 零星钢构件 | 1.外门窗加设附框 | t | 0.209
分部小计
外墙工程
58 | 011201002002 | 墙面装饰抹灰 | 1.墙体类型:外墙 2.厚度、砂浆配合比:15mm厚水泥砂浆 1:3(水泥32.5)找平 | m2 | 280.4
59 | 011001003004 | 保温隔热墙面 | 1.保温隔热部位:墙体 2.保温隔热方式:外保温 3.保温隔热面层材料品种、规格、性能:80厚岩棉板 4.抹第一道抹面胶浆3-6厚，压入耐碱玻纤网布 5.锚栓锚固抹面胶浆复合耐碱玻璃纤维网布层 6.抹第二道抹面胶浆3-6厚，压入耐碱玻纤网布 7.抱抹第三道抹面胶浆； | m2 | 280.4
60 | 011001003005 | 保温隔热墙面 | 1.室外标高至防冻层90厚聚苯板 | m2 | 51.5
61 | 011001003006 | 保温隔热墙面 | 1.门窗洞口30mm后聚苯颗粒保温砂浆 | m2 | 36.66
62 | 011407001002 | 墙面喷刷涂料 | 1.基层类型:抹灰面 2.喷刷涂料部位:外墙 3.腻子种类:成品腻子 4.刮腻子要求:刮柔性耐水腻子 5.涂料品种、喷刷遍数: | m2 | 323.88
本页小计
注：为计取规费等的使用，可在表中增设其中：“定额人工费”
表—08
分部分项工程和单价措施项目清单与计价表
工程名称：五原县新公中镇卫生院扩建业务用房（建筑装饰工程） | [6 empty] | 第 7 页 共 9 页
序号 | 项目编码 | 项目名称 | 项目特征描述 | 计量单位 | 工程量 | 金额（元）
[6 empty] | 综合单价 |  | 合价 | 其中
暂估价
喷或滚刷面层涂料
63 | 011201002003 | 墙面装饰抹灰 | 1.墙体类型:女儿墙 2.厚度、砂浆配合比:15mm厚水泥砂浆 1:3(水泥32.5)找平 | m2 | 188.17
64 | 011407001003 | 墙面喷刷涂料 | 1.基层类型:女儿墙外侧面 2.喷刷涂料部位:外墙 3.腻子种类:成品腻子 4.刮腻子要求:刮柔性耐水腻子 5.涂料品种、喷刷遍数:喷或滚刷面层涂料 | m2 | 67.1
分部小计
室外工程
台阶
65 | 080101010005 | 原土碾压、夯实 | 1.密实度:素土夯实 | m2 | 35.7
66 | 010404001006 | 垫层 | 1.垫层材料种类、配合比、厚度:300mm厚中粗砂 | m3 | 10.7
67 | 010404001010 | 垫层 | 1.垫层材料种类、配合比、厚度:150mm厚3:7灰土 | m3 | 10.7
68 | 010507004001 | 台阶垫层 | 1.混凝土种类:预拌 2.混凝土强度等级:60mm厚C15 3..部位:台阶 | m2 | 35.7
69 | 011107001001 | 石材台阶面 | 1.找平层厚度、砂浆配合比:20厚1:3干硬性水泥砂浆找平层 2.面层材料品种、规格、颜色:花岗岩板 3.勾缝材料种类:水泥浆擦缝 4.部位:台阶 | m2 | 35.67
分部小计
散水
70 | 080101010004 | 原土碾压、夯实 | 1.密实度:素土夯实 | m2 | 52.66
71 | 010404001004 | 垫层 | 1.垫层材料种类、配合比、厚度:300mm厚中粗砂 | m3 | 15.8
72 | 010404001008 | 垫层 | 1.垫层材料种类、配合比、厚度:150mm厚3:7灰土 | m3 | 15.8
73 | 010507001001 | 散水 | 1.混凝土种类:预拌 | m2 | 52.66
本页小计
注：为计取规费等的使用，可在表中增设其中：“定额人工费”
表—08
分部分项工程和单价措施项目清单与计价表
工程名称：五原县新公中镇卫生院扩建业务用房（建筑装饰工程） | [6 empty] | 第 8 页 共 9 页
序号 | 项目编码 | 项目名称 | 项目特征描述 | 计量单位 | 工程量 | 金额（元）
[6 empty] | 综合单价 |  | 合价 | 其中
暂估价
2.混凝土强度等级:C20 3.部位:散水
分部小计
外墙变形缝
74 | 010902008002 | 屋面变形缝 | 1.屋面变形缝做法：12J14-26-3 | m | 49.34
75 | 010902008003 | 顶棚变形缝 | 1.变形缝盖板 不锈钢盖板 | m | 5.7
76 | 010903004001 | 墙面变形缝 | 1.外墙变形缝做法：12J14-21-1（立面） | m | 18.6
77 | 010902008004 | 内墙变形缝 | 1.变形缝盖板 不锈钢盖板 | m | 23.6
78 | 010902008005 | 地面变形缝 | 1.地面不锈钢盖板 | m | 5.7
分部小计
新旧基础交界处
79 | 011201001008 | 墙面一般抹灰 | 1、混凝土表面凿毛； 2、素水泥浆一道； | m2 | 66.94
80 | 040901008001 | 植筋 | 1、植筋φ12 | 根 | 738
分部小计
措施项目
81 | 011701001001 | 综合脚手架 | 1.建筑结构形式:砖混结构结构 2.檐口高度:3.6m | m2 | 474
82 | 011703001001 | 垂直运输 | 1.建筑物建筑类型及结构形式:砖混结构 | m2 | 474
83 | 011702001003 | 基础 | 1.基础类型:基础垫层 2.模板类型:复合模板 | m2 | 62.5
84 | 011702001004 | 基础 | 1.基础类型:基础带型毛石混凝土基础 2.模板类型:复合模板 | m2 | 422.63
85 | 011702001005 | 基础 | 1.基础类型:基础带型混凝土基础 2.模板类型:复合模板 | m2 | 9.13
86 | 011702008002 | 基础梁 | 1.模板类型:复合模板 2.支撑类型:钢支撑 | m2 | 126.45
87 | 011702006001 | 矩形梁 | 1.模板类型:复合模板 2.支撑类型:钢支撑 | m2 | 32.4
88 | 011702016002 | 平板 | 1.模板类型:复合模板 2.支撑类型:钢支撑 | m2 | 392.67
本页小计
注：为计取规费等的使用，可在表中增设其中：“定额人工费”
表—08
分部分项工程和单价措施项目清单与计价表
工程名称：五原县新公中镇卫生院扩建业务用房（建筑装饰工程） | [6 empty] | 第 9 页 共 9 页
序号 | 项目编码 | 项目名称 | 项目特征描述 | 计量单位 | 工程量 | 金额（元）
[6 empty] | 综合单价 |  | 合价 | 其中
暂估价
89 | 011702003001 | 构造柱 | 1.模板类型:复合模板 2.支撑类型:钢支撑 | m2 | 35.84
90 | 011702008001 | 圈梁 | 1.模板类型:复合模板 2.支撑类型:钢支撑 | m2 | 76.97
91 | 011702011002 | 直形墙 | 1.模板类型:复合模板 2.支撑类型:钢支撑 3.部位:女儿墙 | m2 | 194.61
92 | 010507004002 | 台阶 | 1.模板类型:复合模板 2.支撑类型:木支撑 | m2 | 1.2
93 | 011702001002 | 散水 | 1.基础类型:基础垫层 2.模板类型:复合模板 | m2 | 4.5
94 | 011702001006 | 基础（地沟垫层） | 1.基础类型:基础垫层 2.模板类型:复合模板 | m2 | 9.6
95 | 011702008003 | 圈梁（地沟压顶） | 1.模板类型:复合模板 2.支撑类型:钢支撑 | m2 | 6.29
96 | 011702016003 | 平板（地沟板） | 1.模板类型:复合模板 2.支撑类型:钢支撑 | m2 | 51.27
97 | 011702006002 | 矩形梁（地沟梁） | 1.模板类型:复合模板 2.支撑类型:钢支撑 | m2 | 1.12
分部小计
本页小计
合 计
注：为计取规费等的使用，可在表中增设其中：“定额人工费”
表—08

## 表-11 总价措施项目清单与计价表
总价措施项目清单与计价表
工程名称：五原县新公中镇卫生院扩建业务用房（建筑装饰工程） | [6 empty] | 第 1 页 共 1 页
序号 | 项目编码 | 项目名称 | 计算基础 | 费率(%) | 金额(元) | 调整费率(%) |  | 调整后金额(元) | 备注
1 | 011707001 | 安全文明施工费
1.1 | 011707001001 | 安全文明施工与环境保护费 | 分部分项人工费+技术措施项目人工费 | 5.5
1.2 | 011707001002 | 临时设施费 | 分部分项人工费+技术措施项目人工费 | 2
2 | 011707005001 | 雨季施工增加费 | 分部分项人工费+技术措施项目人工费 | 0.5
3 | 011707007001 | 已完工程及设备保护费 | 分部分项人工费+技术措施项目人工费 | 0.8
4 | 01B001 | 工程定位复测费 | 分部分项人工费+技术措施项目人工费 | 0.3
5 | 011707004001 | 二次搬运费 | 分部分项人工费+技术措施项目人工费 | 0.1
合 计
注：1.“计算基础”中安全文明施工费可为“定额基价”、“定额人工费”或“定额人工费+定额机械费”，其他项目可为“定额人工费”或“定额人工费+定额机械费”。 2.按施工方案计算的措施费，若无“计算基础”和“费率”的数值，也可只填“金额”数值，但应在备注栏说明施工方案出处或计算方法。
表-11

## 表-12 其他项目清单与计价汇总表
其他项目清单与计价汇总表
工程名称：五原县新公中镇卫生院扩建业务用房（建筑装饰工程） |  |  |  | 第 1 页 共 1 页
序号 | 项目名称 | 金额(元) | 结算金额(元) |  | 备注
1 | 暂列金额 |  |  |  | 明细详见表-12-1
2 | 暂估价
2.1 | 专业工程暂估价 |  |  |  | 明细详见表-12-3
2.2 | 材料暂估价 | 一 |  |  | 明细详见表-12-2
3 | 计日工 |  |  |  | 明细详见表-12-4
4 | 总承包服务费 |  |  |  | 明细详见表-12-5
5 | 材料检验试验费
6 | 建筑工程能效测评费
7 | 工程变更及现场签证
8 | 提前竣工（赶工补偿）
9 | 无负荷联合试运转费
10 | 停窝工损失费
11 | 施工期间未完工程保护费
12 | 企业自有工人培训管理费
合计 |  |  |  |  | —
注：材料（工程设备）暂估单价进入清单项目综合单价，此处不汇总。
表-12

## 表-12-1 暂列金额表
暂列金额明细表
工程名称：五原县新公中镇卫生院扩建业务用房（建筑装饰工程） |  |  |  | 第 1 页 共 1 页
序号 | 项目名称 | 计量单位 | 暂定金额（元） |  | 备注
1 | 暂列金额 | 元
合 计 |  |  |  |  | —
注：此表由招标人填写，如不能详列，也可只列暂列金额总额，投标人应将上述暂列金额计入投标总价中。
表—12—1

## 表-12-2 材料(工程设备)暂估价及调整表
材料（工程设备）暂估单价及调整表
工程名称：五原县新公中镇卫生院扩建业务用房（建筑装饰工程） | [9 empty] | 第 1 页 共 1 页
序号 | 材料(工程设备)名称、规格、型号 | 计量单位 | 数量 |  | 暂估(元) |  | 确认(元) |  | 差额±(元) |  |  | 备注
|  |  | 暂估 | 确认 | 单价 | 合价 | 单价 | 合价 | 单价 |  | 合价
合计
总合计
注：此表由招标人填写“暂估单价”，并在备注栏说明暂估价的材料、工程设备拟用在哪些清单项目上，投标人应将上述材料、工程设备暂估单价计入工程量清单综合单价报价中。
表—12—2

## 表-12-3 专业工程暂估价及结算价表
专业工程暂估价及结算价表
工程名称：五原县新公中镇卫生院扩建业务用房（建筑装饰工程） | [5 empty] | 第 1 页 共 1 页
序号 | 工程名称 | 工程内容 | 暂估金额（元） | 结算金额(元) | 差额±(元) |  | 备注
合 计
注：此表“暂估金额”由招标人填写，投标人应将“暂估金额”计入投标总价中。结算时按合同约定结算金额填写。
表—12—3

## 表-12-4 计日工表
计 日 工 表
工程名称：五原县新公中镇卫生院扩建业务用房（建筑装饰工程） | [6 empty] | 第 1 页 共 1 页
编号 | 项目名称 | 单位 | 暂定数量 | 实际数量 | 综合单价(元) | 合价(元)
[6 empty] | 暂定 |  | 实际
1 | 人工
2 | 材料
材料小计
3 | 机械
机械小计
四、企业管理费和利润
总 计
注：此表项目名称、暂定数量由招标人填写，编制招标控制价时，单价由招标人按有关计价规定确定；投标时，单价由投标人自主报价，按暂定数量计算合价计入投标总价中。结算时，按发承包双方确认的实际数量计算合价。
表—12—4

## 表-13 规费、税金项目清单与计价表
规费、税金项目计价表
工程名称：五原县新公中镇卫生院扩建业务用房（建筑装饰工程） |  |  |  | 第 1 页 共 1 页
序号 | 项目名称 | 计算基础 | 计算基数 |  | 计算费率(%) | 金额（元）
1 | 规费 | 社会保险费+住房公积金+水利建设基金+环境保护税
1.1 | 社会保险费 | 养老失业保险+基本医疗保险+工伤保险+生育保险
(1) | 养老失业保险 | 分部分项人工费+组织措施项目人工费+技术措施项目人工费+分部分项人工费调整+技术措施项目人工费调整 |  |  | 10.5
(2) | 基本医疗保险 | 分部分项人工费+组织措施项目人工费+技术措施项目人工费+分部分项人工费调整+技术措施项目人工费调整 |  |  | 3.7
(3) | 工伤保险 | 分部分项人工费+组织措施项目人工费+技术措施项目人工费+分部分项人工费调整+技术措施项目人工费调整 |  |  | 0.4
(4) | 生育保险 | 分部分项人工费+组织措施项目人工费+技术措施项目人工费+分部分项人工费调整+技术措施项目人工费调整 |  |  | 0.3
1.2 | 住房公积金 | 分部分项人工费+组织措施项目人工费+技术措施项目人工费+分部分项人工费调整+技术措施项目人工费调整 |  |  | 3.7
1.3 | 水利建设基金 | 分部分项人工费+组织措施项目人工费+技术措施项目人工费+分部分项人工费调整+技术措施项目人工费调整 |  |  | 0.4
1.4 | 环境保护税
2 | 税金 | 税前工程造价 |  |  | 9
合 计
表-13