## 封-1 招标工程量清单封面
|  | 新公中镇卫生院业添建业务用房（电气工程） |  | 工程
招标工程量清单
招 标 人：
(单位盖章)
造价咨询人：
(单位盖章)
年 月 日
封—1

## 扉-1 招标工程量清单扉页
|  | 新公中镇卫生院业添建业务用房（电气工程） |  | 工程
招标工程量清单
招 标 人： |  |  | 造价咨询人：
| (单位盖章) |  |  |  | (单位资质专用章)
法定代表人 或其授权人： |  |  | 法定代表人 或其授权人：
| (签字或盖章) |  |  |  | (签字或盖章)
编 制 人： |  |  | 复 核 人：
| (造价人员签字盖专用章) |  |  |  | (造价工程师签字盖专用章)
编 制 时 间： | 年 月 日 |  | 复 核 时 间： |  | 年 月 日
扉—1

## 表-08 分部分项工程和单价措施项目清单与计价表
分部分项工程和单价措施项目清单与计价表
工程名称：新公中镇卫生院业添建业务用房（电气工程） | [6 empty] | 第 1 页 共 3 页
序号 | 项目编码 | 项目名称 | 项目特征描述 | 计量单位 | 工程量 | 金额（元）
[6 empty] | 综合单价 |  | 合价 | 其中
暂估价
强电
1 | 030404017001 | 配电箱 | 1.配电箱AL1 700*900*200 2.据地1.5米暗装 | 台 | 1
2 | 030404017002 | 配电箱 | 1.配电箱AP1 600*800*200 2.据地1.5米暗装 | 台 | 1
3 | 030404017003 | 配电箱 | 1.配电箱AP2 600*800*200 2.据地1.5米暗装 | 台 | 1
4 | 030404017004 | 配电箱 | 1.配电箱PD1 500*650*200 2.据地1.5米暗装 | 台 | 1
5 | 030411003001 | 桥架 | 1.防火桥架300*100,梁下200mm安装 2.桥架支架制作安装 | m | 28
6 | 030411001001 | 配管 | 1.镀锌钢管敷设 砖、混凝土结构暗配 公称直径DN80 | m | 15
7 | 030411001005 | 配管 | 1.镀锌钢管敷设 砖、混凝土结构暗配 公称直径DN100 | m | 6
8 | 030411001006 | 配管 | 1.镀锌钢管敷设 砖、混凝土结构暗配 公称直径DN50 | m | 22
9 | 030411001002 | 配管 | 1.套接紧定式镀锌钢导管(JDG)敷设 砖、混凝土结构暗配 外径20mm | m | 112
10 | 030411001003 | 配管 | 1.刚性阻燃管敷设 砖、混凝土结构暗配 外径20mm | m | 252
11 | 030411001004 | 配管 | 1.刚性阻燃管敷设 砖、混凝土结构暗配 外径25mm | m | 401
12 | 030408001001 | 电力电缆 | 1.电力电缆YJV22-(4X70+1X35) | m | 8.5
13 | 030408001002 | 电力电缆 | 1.电力电缆YJV22-(4X25+1X16) | m | 29
14 | 030408001003 | 电力电缆 | 1.电力电缆YJV22-(5X16) | m | 19
15 | 030408006001 | 电力电缆头 | 1.1kv干包式铜芯电力电缆终端头YJV22-(4X70+1X35) | 个 | 1
16 | 030408006002 | 电力电缆头 | 1.1kv干包式铜芯电力电 | 个 | 1
本页小计
注：为计取规费等的使用，可在表中增设其中：“定额人工费”
表—08
分部分项工程和单价措施项目清单与计价表
工程名称：新公中镇卫生院业添建业务用房（电气工程） | [6 empty] | 第 2 页 共 3 页
序号 | 项目编码 | 项目名称 | 项目特征描述 | 计量单位 | 工程量 | 金额（元）
[6 empty] | 综合单价 |  | 合价 | 其中
暂估价
缆终端头YJV22-(5X16)
17 | 030408006003 | 电力电缆头 | 1.1kv干包式铜芯电力电缆终端头YJV22-(4X25+1X16) | 个 | 1
18 | 030411004001 | 配线 | 1.管内穿照明线 铜芯 导线截面BV2.5mm2 | m | 879
19 | 030411004002 | 配线 | 1.管内穿照明线 铜芯 导线截面BV4mm2 | m | 1260
20 | 030411004003 | 配线 | 1.管内穿照明线 铜芯 导线截面WDZN-BYJ2.5mm2 | m | 224
21 | 030412005001 | 荧光灯 | 1.格栅灯2*32W 2.安装高度3.3 | 套 | 37
22 | 030412004001 | 装饰灯 | 1.应急顶灯(A型)1*5W 2.安装高度据地2.5m | 套 | 5
23 | 030412004002 | 装饰灯 | 1.安全出口标志灯(A型)1*1W 2.安装高度门上方0.2或2.2 | 套 | 3
24 | 030412004003 | 装饰灯 | 1.疏散指示标志灯(A型)1*1W 2.安装高度0.3米 | 套 | 5
25 | 030404034001 | 照明开关 | 1.单联单控开关 2.安装高度据地1.4米暗装 | 个 | 7
26 | 030404034002 | 照明开关 | 1.双联单控开关 2.安装高度据地1.4米暗装 | 个 | 9
27 | 030404035001 | 插座 | 1.单相2+3孔插座 2.安装高度据地0.4米 | 个 | 60
28 | 030404035002 | 插座 | 1.单相二.三孔防水插座 2.安装高度据地1.4米 | 个 | 4
29 | 030404035003 | 插座 | 1.单相空调插座 2.安装高度据地2.1米 | 个 | 2
30 | 030411006001 | 接线盒 | 1.塑料接线盒 | 个 | 119
31 | 030411006002 | 接线盒 | 1.钢制接线盒 | 个 | 13
32 | 030413002001 | 凿（压)槽 | 1.多孔砖墙开槽管径≤20mm | m | 71
33 | 030413002002 | 凿（压)槽 | 1.多孔砖墙开槽管径≤25mm | m | 97
34 | 030414002001 | 送配电装置系统 |  | 系统 | 1
35 | 030414006001 | 事故照明切换装置 |  | 系统 | 1
本页小计
注：为计取规费等的使用，可在表中增设其中：“定额人工费”
表—08
分部分项工程和单价措施项目清单与计价表
工程名称：新公中镇卫生院业添建业务用房（电气工程） | [6 empty] | 第 3 页 共 3 页
序号 | 项目编码 | 项目名称 | 项目特征描述 | 计量单位 | 工程量 | 金额（元）
[6 empty] | 综合单价 |  | 合价 | 其中
暂估价
分部小计
防雷接地
36 | 030409002001 | 接地母线 | 1.户内接地母线-40X4热镀锌扁钢 | m | 181.62
37 | 030409008001 | 等电位端子箱、测试板 | 1.总等电位箱 | 台 | 1
38 | 030409008002 | 等电位端子箱、测试板 | 1.局部等电位箱 | 台 | 2
39 | 030414011001 | 接地装置 |  | 系统 | 1
分部小计
弱电
40 | 030411001007 | 配管 | 1.镀锌钢管敷设 砖、混凝土结构暗配 公称直径DN40 | m | 19
41 | 030411005001 | 接线箱 | 1.FD1 (400*450*150) 2.安装高度据地1.5米 | 个 | 1
42 | 030502004001 | 电视、电话插座 | 1.电话.网络双孔插座 2.安装高度据地0.4米 | 个 | 14
43 | 030411001009 | 配管 | 1.刚性阻燃管敷设 砖、混凝土结构暗配 外径20mm | m | 259
44 | 030411006003 | 接线盒 | 1.钢制接线盒 | 个 | 14
45 | 030413002003 | 凿（压)槽 | 1.多孔砖墙开槽管径≤20mm | m | 9
46 | 030502005001 | 双绞线缆 | 1.管内穿RVB-2x0.5 | m | 130
47 | 030502005002 | 双绞线缆 | 1.管内穿超五类线缆 | m | 130
分部小计
措施项目
48 | 031301017001 | 脚手架搭拆 |  | 项 | 1
分部小计
本页小计
合 计
注：为计取规费等的使用，可在表中增设其中：“定额人工费”
表—08

## 表-11 总价措施项目清单与计价表
总价措施项目清单与计价表
工程名称：新公中镇卫生院业添建业务用房（电气工程） | [6 empty] | 第 1 页 共 1 页
序号 | 项目编码 | 项目名称 | 计算基础 | 费率(%) | 金额(元) | 调整费率(%) |  | 调整后金额(元) | 备注
1 | 031302001 | 安全文明施工费
1.1 | 031302001001 | 安全文明施工与环境保护费 | 分部分项人工费+技术措施项目人工费 | 2
1.2 | 031302001002 | 临时设施费 | 分部分项人工费+技术措施项目人工费 | 1
2 | 031302005001 | 雨季施工增加费 | 分部分项人工费+技术措施项目人工费 | 0.5
3 | 031302006001 | 已完工程及设备保护费 | 分部分项人工费+技术措施项目人工费 | 0.8
4 | 031302004001 | 二次搬运费 | 分部分项人工费+技术措施项目人工费 | 0.1
合 计
注：1.“计算基础”中安全文明施工费可为“定额基价”、“定额人工费”或“定额人工费+定额机械费”，其他项目可为“定额人工费”或“定额人工费+定额机械费”。 2.按施工方案计算的措施费，若无“计算基础”和“费率”的数值，也可只填“金额”数值，但应在备注栏说明施工方案出处或计算方法。
表-11

## 表-12 其他项目清单与计价汇总表
其他项目清单与计价汇总表
工程名称：新公中镇卫生院业添建业务用房（电气工程） |  |  |  | 第 1 页 共 1 页
序号 | 项目名称 | 金额(元) | 结算金额(元) |  | 备注
1 | 暂列金额 |  |  |  | 明细详见表-12-1
2 | 暂估价
2.1 | 专业工程暂估价 |  |  |  | 明细详见表-12-3
2.2 | 材料暂估价 | 一 |  |  | 明细详见表-12-2
3 | 计日工 |  |  |  | 明细详见表-12-4
4 | 总承包服务费 |  |  |  | 明细详见表-12-5
5 | 材料检验试验费
6 | 建筑工程能效测评费
7 | 工程变更及现场签证
8 | 提前竣工（赶工补偿）
9 | 无负荷联合试运转费
10 | 停窝工损失费
11 | 施工期间未完工程保护费
12 | 企业自有工人培训管理费
13 | 建筑工人实名制费
合计 |  |  |  |  | —
注：材料（工程设备）暂估单价进入清单项目综合单价，此处不汇总。
表-12

## 表-12-1 暂列金额表
暂列金额明细表
工程名称：新公中镇卫生院业添建业务用房（电气工程） |  |  |  | 第 1 页 共 1 页
序号 | 项目名称 | 计量单位 | 暂定金额（元） |  | 备注
合 计 |  |  |  |  | —
注：此表由招标人填写，如不能详列，也可只列暂列金额总额，投标人应将上述暂列金额计入投标总价中。
表—12—1

## 表-12-2 材料(工程设备)暂估价及调整表
材料（工程设备）暂估单价及调整表
工程名称：新公中镇卫生院业添建业务用房（电气工程） | [9 empty] | 第 1 页 共 1 页
序号 | 材料(工程设备)名称、规格、型号 | 计量单位 | 数量 |  | 暂估(元) |  | 确认(元) |  | 差额±(元) |  |  | 备注
|  |  | 暂估 | 确认 | 单价 | 合价 | 单价 | 合价 | 单价 |  | 合价
合计
总合计
注：此表由招标人填写“暂估单价”，并在备注栏说明暂估价的材料、工程设备拟用在哪些清单项目上，投标人应将上述材料、工程设备暂估单价计入工程量清单综合单价报价中。
表—12—2

## 表-12-3 专业工程暂估价及结算价表
专业工程暂估价及结算价表
工程名称：新公中镇卫生院业添建业务用房（电气工程） | [5 empty] | 第 1 页 共 1 页
序号 | 工程名称 | 工程内容 | 暂估金额（元） | 结算金额(元) | 差额±(元) |  | 备注
合 计
注：此表“暂估金额”由招标人填写，投标人应将“暂估金额”计入投标总价中。结算时按合同约定结算金额填写。
表—12—3

## 表-12-4 计日工表
计 日 工 表
工程名称：新公中镇卫生院业添建业务用房（电气工程） | [6 empty] | 第 1 页 共 1 页
编号 | 项目名称 | 单位 | 暂定数量 | 实际数量 | 综合单价(元) | 合价(元)
[6 empty] | 暂定 |  | 实际
1 | 人工
人工小计
2 | 材料
材料小计
3 | 机械
机械小计
四、企业管理费和利润
总 计
注：此表项目名称、暂定数量由招标人填写，编制招标控制价时，单价由招标人按有关计价规定确定；投标时，单价由投标人自主报价，按暂定数量计算合价计入投标总价中。结算时，按发承包双方确认的实际数量计算合价。
表—12—4

## 表-13 规费、税金项目清单与计价表
规费、税金项目计价表
工程名称：新公中镇卫生院业添建业务用房（电气工程） |  |  |  | 第 1 页 共 1 页
序号 | 项目名称 | 计算基础 | 计算基数 |  | 计算费率(%) | 金额（元）
1 | 规费 | 社会保险费+住房公积金+水利建设基金+环境保护税
1.1 | 社会保险费 | 养老失业保险+基本医疗保险+工伤保险+生育保险
(1) | 养老失业保险 | 分部分项人工费+组织措施项目人工费+技术措施项目人工费+分部分项人工费调整+技术措施项目人工费调整 |  |  | 10.5
(2) | 基本医疗保险 | 分部分项人工费+组织措施项目人工费+技术措施项目人工费+分部分项人工费调整+技术措施项目人工费调整 |  |  | 3.7
(3) | 工伤保险 | 分部分项人工费+组织措施项目人工费+技术措施项目人工费+分部分项人工费调整+技术措施项目人工费调整 |  |  | 0.4
(4) | 生育保险 | 分部分项人工费+组织措施项目人工费+技术措施项目人工费+分部分项人工费调整+技术措施项目人工费调整 |  |  | 0.3
1.2 | 住房公积金 | 分部分项人工费+组织措施项目人工费+技术措施项目人工费+分部分项人工费调整+技术措施项目人工费调整 |  |  | 3.7
1.3 | 水利建设基金 | 分部分项人工费+组织措施项目人工费+技术措施项目人工费+分部分项人工费调整+技术措施项目人工费调整 |  |  | 0.4
1.4 | 环境保护税
2 | 税金 | 税前工程造价 |  |  | 9
合 计
表-13