## 封-1 招标工程量清单封面
|  | 新公中镇卫生院业添建业务用房（采暖给排水工程） |  | 工程
招标工程量清单
招 标 人：
(单位盖章)
造价咨询人：
(单位盖章)
年 月 日
封—1

## 扉-1 招标工程量清单扉页
|  | 新公中镇卫生院业添建业务用房（采暖给排水工程） |  | 工程
招标工程量清单
招 标 人： |  |  | 造价咨询人：
| (单位盖章) |  |  |  | (单位资质专用章)
法定代表人 或其授权人： |  |  | 法定代表人 或其授权人：
| (签字或盖章) |  |  |  | (签字或盖章)
编 制 人： |  |  | 复 核 人：
| (造价人员签字盖专用章) |  |  |  | (造价工程师签字盖专用章)
编 制 时 间： | 年 月 日 |  | 复 核 时 间： |  | 年 月 日
扉—1

## 表-08 分部分项工程和单价措施项目清单与计价表
分部分项工程和单价措施项目清单与计价表
工程名称：新公中镇卫生院业添建业务用房（采暖给排水工程） | [6 empty] | 第 1 页 共 4 页
序号 | 项目编码 | 项目名称 | 项目特征描述 | 计量单位 | 工程量 | 金额（元）
[6 empty] | 综合单价 |  | 合价 | 其中
暂估价
采暖
1 | 031005007001 | 热媒集配装置 | 1.名称:户内分集水器 2.规格:2支路 | 组 | 3
2 | 031005007002 | 热媒集配装置 | 1.名称:户内分集水器 2.规格:3支路 | 组 | 1
3 | 031005007003 | 热媒集配装置 | 1.名称:户内分集水器 2.规格:6支路 | 组 | 2
4 | 031005006001 | 地板辐射采暖 | 1.名称:地暖管 2.管道材质、规格:PE-RT 20 | m | 1662
5 | 031005006002 | 地板辐射采暖 | 1.保温隔热层敷设 保护层(铝箔) | m2 | 403.59
6 | 031005006003 | 地板辐射采暖 | 1.保温隔热层敷设 钢丝网（上下两层） | m2 | 403.59
7 | 031005006004 | 地板辐射采暖 | 1.20mm厚挤塑板保温层 | m2 | 403.59
8 | 031001002001 | 钢管 | 1.名称:焊接钢管（地沟内） 2.规格、压力等级:DN50 3.连接形式:焊接 | m | 75
9 | 031001002002 | 钢管 | 1.名称:焊接钢管（地沟内） 2.规格、压力等级:DN40 3.连接形式:焊接 | m | 4
10 | 031001002003 | 钢管 | 1.名称:焊接钢管（地沟内） 2.规格、压力等级:DN32 3.连接形式:丝接 | m | 33
11 | 031001002005 | 钢管 | 1.名称:焊接钢管（地沟内） 2.规格、压力等级:DN25 3.连接形式:丝接 | m | 9
12 | 031001002006 | 钢管 | 1.名称:焊接钢管 2.规格、压力等级:DN32 3.连接形式:丝接 | m | 11
13 | 031001002004 | 钢管 | 1.名称:焊接钢管 2.规格、压力等级:DN25 3.连接形式:丝接 | m | 25
14 | 030601002001 | 压力仪表 | 1.名称:压力表（地沟 ） | 台 | 4
15 | 031003003001 | 焊接法兰阀门 | 1.焊接法兰闸阀DN50(地沟内） 2.法兰连接DN50 | 个 | 4
16 | 031003003002 | 焊接法兰阀门 | 1.焊接法兰粗过滤器DN50(地沟内） | 个 | 1
本页小计
注：为计取规费等的使用，可在表中增设其中：“定额人工费”
表—08
分部分项工程和单价措施项目清单与计价表
工程名称：新公中镇卫生院业添建业务用房（采暖给排水工程） | [6 empty] | 第 2 页 共 4 页
序号 | 项目编码 | 项目名称 | 项目特征描述 | 计量单位 | 工程量 | 金额（元）
[6 empty] | 综合单价 |  | 合价 | 其中
暂估价
2.法兰连接DN50
17 | 031003003003 | 焊接法兰阀门 | 1.焊接法兰细过滤器DN50(地沟内） 2.法兰连接DN50 | 个 | 2
18 | 031003003004 | 焊接法兰阀门 | 1法兰控制阀DN50(地沟内） 2.法兰连接DN50 | 个 | 1
19 | 031003003005 | 焊接法兰阀门 | 1.法兰静态水力平衡阀DN50(地沟内） 2.法兰连接DN50 | 个 | 1
20 | 031003001002 | 螺纹阀门 | 1.连通阀DN25(地沟内） 2.螺纹连接 | 个 | 1
21 | 031003001004 | 螺纹阀门 | 1.泄水阀DN25(地沟内） 2.螺纹连接 | 个 | 1
22 | 030601001001 | 温度仪表 | 1.名称:温度计（地沟） | 支 | 3
23 | 031003001005 | 螺纹阀门 | 1.类型:过滤器（分集水器前含闸阀） 2.规格、压力等级:DN25 3.连接形式:丝接 | 个 | 6
24 | 031003001006 | 螺纹阀门 | 1.螺纹阀DN25(分集水器前） 2.螺纹连接 | 个 | 6
25 | 031003001007 | 螺纹阀门 | 1.自动排气阀安装 公称直径25mm以内 2.螺纹连接 | 个 | 12
26 | 031003001008 | 螺纹阀门 | 1.螺纹阀DN25(排气阀下） 2.螺纹连接 | 个 | 12
27 | 031002003001 | 套管 | 1.名称、类型:一般钢性套管制作安装 2.规格:DN32 3.预留孔洞DN32 | 个 | 12
28 | 031201001001 | 管道刷油 | 管道除锈，刷两道红丹防锈漆 | m2 | 26
29 | 031208002001 | 管道绝热 | 1.保温材料选用硬质聚氨酯泡沫厚度40mm 2.复合保护层:玻璃钢(以玻璃纤维为基材,外涂不饱和聚酯树脂) | m3 | 1.48
30 | 031002001001 | 管道支架 | 1.名称：管道支架制作安装（地沟） | kg | 65
31 | 031009001001 | 采暖工程系统调试 |  | 系统 | 1
本页小计
注：为计取规费等的使用，可在表中增设其中：“定额人工费”
表—08
分部分项工程和单价措施项目清单与计价表
工程名称：新公中镇卫生院业添建业务用房（采暖给排水工程） | [6 empty] | 第 3 页 共 4 页
序号 | 项目编码 | 项目名称 | 项目特征描述 | 计量单位 | 工程量 | 金额（元）
[6 empty] | 综合单价 |  | 合价 | 其中
暂估价
分部小计
给排水
32 | 031001006001 | 塑料管 | 1.安装部位:室内(地沟） 2.材质、规格:PPR De50 3.连接形式:热熔连接 4.压力试验及吹、洗设计要求:消毒冲洗 | m | 18
33 | 031001006002 | 塑料管 | 1.安装部位:室内(地沟） 2.材质、规格:PPR De40 3.连接形式:热熔连接 4.压力试验及吹、洗设计要求:消毒冲洗 | m | 16
34 | 031001006003 | 塑料管 | 1.安装部位:室内(地沟） 2.材质、规格:PPR De32 3.连接形式:热熔连接 4.压力试验及吹、洗设计要求:消毒冲洗 | m | 38
35 | 031001006004 | 塑料管 | 1.安装部位:室内(垫层） 2.材质、规格:PPR De25 3.连接形式:热熔连接 4.压力试验及吹、洗设计要求:消毒冲洗 | m | 37
36 | 031003001009 | 螺纹阀门 | 1.螺纹球阀DN40 | 个 | 1
37 | 031003013001 | 水表 | 1.水表DN40 | 组 | 1
38 | 031003001010 | 螺纹阀门 | 1.螺纹止回阀DN40 | 个 | 1
39 | 031001005001 | 铸铁管 | 1.名称:铸铁管 2.材质、规格:DN100 3.连接形式:卡箍连接 | m | 59
40 | 031001005002 | 铸铁管 | 1.名称:铸铁管 2.材质、规格:DN75 3.连接形式:卡箍连接 | m | 22
41 | 031001006005 | 塑料管 | 1.名称:PVC-U 2.材质、规格:De50 3.连接形式:粘接 | m | 9
42 | 031004003001 | 洗脸盆 | 1.柱式洗脸盆 | 组 | 11
43 | 031004008001 | 其他成品卫生器具 | 1.地漏安装 公称直径50mm以内 | 组 | 2
44 | 031004008002 | 其他成品卫生器具 | 1.地面扫除口安装 公称直径100mm以内 | 组 | 2
45 | 031002003002 | 套管 | 1.名称、类型:一般钢性套管制作安装 2.规格:DN20 3.预留孔洞DN20 | 个 | 11
本页小计
注：为计取规费等的使用，可在表中增设其中：“定额人工费”
表—08
分部分项工程和单价措施项目清单与计价表
工程名称：新公中镇卫生院业添建业务用房（采暖给排水工程） | [6 empty] | 第 4 页 共 4 页
序号 | 项目编码 | 项目名称 | 项目特征描述 | 计量单位 | 工程量 | 金额（元）
[6 empty] | 综合单价 |  | 合价 | 其中
暂估价
46 | 031002001002 | 管道支架 | 1.名称:成品管卡 2.规格:De25 | 套 | 11
47 | 030901010001 | 室内消火栓 | 1.消防软管卷盘箱.650*800 2.箱内包含DN25全铜不锈钢螺纹阀门1个 DN25真空破坏器1个.消防软管卷盘1套软管长度 25m | 套 | 2
分部小计
措施项目
48 | 031301017001 | 脚手架搭拆 |  | 项 | 1
分部小计
本页小计
合 计
注：为计取规费等的使用，可在表中增设其中：“定额人工费”
表—08

## 表-11 总价措施项目清单与计价表
总价措施项目清单与计价表
工程名称：新公中镇卫生院业添建业务用房（采暖给排水工程） | [6 empty] | 第 1 页 共 1 页
序号 | 项目编码 | 项目名称 | 计算基础 | 费率(%) | 金额(元) | 调整费率(%) |  | 调整后金额(元) | 备注
1 | 031302001 | 安全文明施工费
1.1 | 031302001001 | 安全文明施工与环境保护费 | 分部分项人工费+技术措施项目人工费 | 2
1.2 | 031302001002 | 临时设施费 | 分部分项人工费+技术措施项目人工费 | 1
2 | 031302005001 | 雨季施工增加费 | 分部分项人工费+技术措施项目人工费 | 0.5
3 | 031302006001 | 已完工程及设备保护费 | 分部分项人工费+技术措施项目人工费 | 0.8
4 | 031302004001 | 二次搬运费 | 分部分项人工费+技术措施项目人工费 | 0.1
合 计
注：1.“计算基础”中安全文明施工费可为“定额基价”、“定额人工费”或“定额人工费+定额机械费”，其他项目可为“定额人工费”或“定额人工费+定额机械费”。 2.按施工方案计算的措施费，若无“计算基础”和“费率”的数值，也可只填“金额”数值，但应在备注栏说明施工方案出处或计算方法。
表-11

## 表-12 其他项目清单与计价汇总表
其他项目清单与计价汇总表
工程名称：新公中镇卫生院业添建业务用房（采暖给排水工程） |  |  |  | 第 1 页 共 1 页
序号 | 项目名称 | 金额(元) | 结算金额(元) |  | 备注
1 | 暂列金额 |  |  |  | 明细详见表-12-1
2 | 暂估价
2.1 | 专业工程暂估价 |  |  |  | 明细详见表-12-3
2.2 | 材料暂估价 | 一 |  |  | 明细详见表-12-2
3 | 计日工 |  |  |  | 明细详见表-12-4
4 | 总承包服务费 |  |  |  | 明细详见表-12-5
5 | 材料检验试验费
6 | 建筑工程能效测评费
7 | 工程变更及现场签证
8 | 提前竣工（赶工补偿）
9 | 无负荷联合试运转费
10 | 停窝工损失费
11 | 施工期间未完工程保护费
12 | 企业自有工人培训管理费
13 | 建筑工人实名制费
合计 |  |  |  |  | —
注：材料（工程设备）暂估单价进入清单项目综合单价，此处不汇总。
表-12

## 表-12-1 暂列金额表
暂列金额明细表
工程名称：新公中镇卫生院业添建业务用房（采暖给排水工程） |  |  |  | 第 1 页 共 1 页
序号 | 项目名称 | 计量单位 | 暂定金额（元） |  | 备注
合 计 |  |  |  |  | —
注：此表由招标人填写，如不能详列，也可只列暂列金额总额，投标人应将上述暂列金额计入投标总价中。
表—12—1

## 表-12-2 材料(工程设备)暂估价及调整表
材料（工程设备）暂估单价及调整表
工程名称：新公中镇卫生院业添建业务用房（采暖给排水工程） | [9 empty] | 第 1 页 共 1 页
序号 | 材料(工程设备)名称、规格、型号 | 计量单位 | 数量 |  | 暂估(元) |  | 确认(元) |  | 差额±(元) |  |  | 备注
|  |  | 暂估 | 确认 | 单价 | 合价 | 单价 | 合价 | 单价 |  | 合价
合计
总合计
注：此表由招标人填写“暂估单价”，并在备注栏说明暂估价的材料、工程设备拟用在哪些清单项目上，投标人应将上述材料、工程设备暂估单价计入工程量清单综合单价报价中。
表—12—2

## 表-12-3 专业工程暂估价及结算价表
专业工程暂估价及结算价表
工程名称：新公中镇卫生院业添建业务用房（采暖给排水工程） | [5 empty] | 第 1 页 共 1 页
序号 | 工程名称 | 工程内容 | 暂估金额（元） | 结算金额(元) | 差额±(元) |  | 备注
合 计
注：此表“暂估金额”由招标人填写，投标人应将“暂估金额”计入投标总价中。结算时按合同约定结算金额填写。
表—12—3

## 表-12-4 计日工表
计 日 工 表
工程名称：新公中镇卫生院业添建业务用房（采暖给排水工程） | [6 empty] | 第 1 页 共 1 页
编号 | 项目名称 | 单位 | 暂定数量 | 实际数量 | 综合单价(元) | 合价(元)
[6 empty] | 暂定 |  | 实际
1 | 人工
人工小计
2 | 材料
材料小计
3 | 机械
机械小计
四、企业管理费和利润
总 计
注：此表项目名称、暂定数量由招标人填写，编制招标控制价时，单价由招标人按有关计价规定确定；投标时，单价由投标人自主报价，按暂定数量计算合价计入投标总价中。结算时，按发承包双方确认的实际数量计算合价。
表—12—4

## 表-13 规费、税金项目清单与计价表
规费、税金项目计价表
工程名称：新公中镇卫生院业添建业务用房（采暖给排水工程） |  |  |  | 第 1 页 共 1 页
序号 | 项目名称 | 计算基础 | 计算基数 |  | 计算费率(%) | 金额（元）
1 | 规费 | 社会保险费+住房公积金+水利建设基金+环境保护税
1.1 | 社会保险费 | 养老失业保险+基本医疗保险+工伤保险+生育保险
(1) | 养老失业保险 | 分部分项人工费+组织措施项目人工费+技术措施项目人工费+分部分项人工费调整+技术措施项目人工费调整 |  |  | 10.5
(2) | 基本医疗保险 | 分部分项人工费+组织措施项目人工费+技术措施项目人工费+分部分项人工费调整+技术措施项目人工费调整 |  |  | 3.7
(3) | 工伤保险 | 分部分项人工费+组织措施项目人工费+技术措施项目人工费+分部分项人工费调整+技术措施项目人工费调整 |  |  | 0.4
(4) | 生育保险 | 分部分项人工费+组织措施项目人工费+技术措施项目人工费+分部分项人工费调整+技术措施项目人工费调整 |  |  | 0.3
1.2 | 住房公积金 | 分部分项人工费+组织措施项目人工费+技术措施项目人工费+分部分项人工费调整+技术措施项目人工费调整 |  |  | 3.7
1.3 | 水利建设基金 | 分部分项人工费+组织措施项目人工费+技术措施项目人工费+分部分项人工费调整+技术措施项目人工费调整 |  |  | 0.4
1.4 | 环境保护税
2 | 税金 | 税前工程造价 |  |  | 9
合 计
表-13