## 扉-1 招标工程量清单扉页
|  | 操场工程 |  | 工程
招标工程量清单
招 标 人： |  |  | 造价咨询人：
| (单位盖章) |  |  |  | (单位资质专用章)
法定代表人 或其授权人： |  |  | 法定代表人 或其授权人：
| (签字或盖章) |  |  |  | (签字或盖章)
编 制 人： |  |  | 复 核 人：
| (造价人员签字盖专用章) |  |  |  | (造价工程师签字盖专用章)
编 制 时 间： | 年 月 日 |  | 复 核 时 间： |  | 年 月 日
扉—1

## 表-08 分部分项工程和单价措施项目清单与计价表
分部分项工程和单价措施项目清单与计价表
工程名称：操场工程 |  |  |  | 标段：巴彦淖尔市五原县育仁小学体育运动场建设项目 |  |  |  | 第 1 页 共 1 页
序号 | 项目编码 | 项目名称 | 项目特征描述 |  | 计量单位 | 工程量 | 金额（元）
[7 empty] | 综合单价 |  | 合价 | 其中
暂估价
跑道
1 | 040202001001 | 路床(槽）整形 | 1.部位:硬化范围 2.范围:跑道 |  | m2 | 63.1
2 | 040202009001 | 砂砾石 | 1.石料规格:天然级配砂砾 2.厚度:30cm |  | m2 | 63.1
3 | 040202015001 | 水泥稳定碎(砾）石 | 1.水泥含量:5% 2.石料规格:5~40mm 3.厚度:30cm 4.养生:洒水车养护 5.运输:自卸车运输，运距暂按10km |  | m2 | 63.1
4 | 040203003001 | 透层、粘层 | 1.材料品种:乳化沥青 2.喷油量:0.3kg/m2 |  | m2 | 63.1
5 | 040203006002 | 沥青混凝土 | 1.沥青品种:道路石油沥青 60# 2.沥青混凝土种类:中粒式沥青混泥土 3.厚度:5cm 4.摊铺方式:机械摊铺 5.运输:自卸车运输，运距暂按10km |  | m2 | 63.1
6 | 040203006001 | 沥青混凝土 | 1.沥青品种:道路石油沥青 60# 2.沥青混凝土种类:细粒式沥青混泥土 3.厚度:3cm 4.摊铺方式:机械摊铺 5.运输:自卸车运输，运距暂按10km |  | m2 | 63.1
7 | 040203009001 | 弹性面层 | 1.塑胶跑道采用13毫米混合型，其中底层为PU胶，厚度10毫米，面层为喷涂EPDM厚度3毫米;混合型塑胶跑道样块具有符合面层检测依据中小合成材料面层运动场地GB36246-2018要； 2.外观未出现明显脱色、气泡、裂隙或分层现象，符合GB36246-2018标准； 3.有毒有害及致癌物质检测要求符合GB36246-2018标准； 4.标线综合考虑。 |  | m2 | 2245.8
8 | 040204004001 | 安砌侧(平、缘）石 | 1.材料品种、规格:花岗岩路缘石 2.基础、垫层：材料品种、厚度:水泥砂浆 |  | m | 200
分部小计
草坪
9 | 040203009002 | 弹性面层 | 1.高度50mm人造草坪，行距5/8英寸，针距16.7针/cm，磅重11000，密度10500簇/㎡翠绿、橄榄绿; 2.填充石英砂30KG，填充环保颗粒4KG，检测依据中小学合成材料面层运动场地GB36246-2018标准； 3.人造草坪产品依据体育用人造草坪GB/T 20394-2019标准进行氙灯老化84小时和耐冷凝水老化84小时循环测试，累计交替循环测试达672小时以后可迁移元素； 4.标线综合考虑。 |  | m2 | 1569.6
10 | 040203009003 | 弹性面层 | 1.材料品种:10mm厚合成材料吸震垫（环保级） 2.厚度:10mm |  | m2 | 1569.6
分部小计
措施项目
本页小计
合 计
注：为计取规费等的使用，可在表中增设其中：“定额人工费”
表—08

## 表-11 总价措施项目清单与计价表
总价措施项目清单与计价表
工程名称：操场工程 |  |  | 标段：巴彦淖尔市五原县育仁小学体育运动场建设项目 | [5 empty] | 第 1 页 共 1 页
序号 | 项目编码 | 项目名称 |  | 计算基础 | 费率(%) | 金额(元) |  | 调整费率(%) |  | 调整后金额(元) | 备注
1 | 041109001 | 安全文明施工费
1.1 | 041109001001 | 安全文明施工与环境保护费 |  | 分部分项人工费+技术措施项目人工费 | 5
1.2 | 041109001002 | 临时设施费 |  | 分部分项人工费+技术措施项目人工费 | 1.5
2 | 041109004001 | 雨季施工增加费 |  | 分部分项人工费+技术措施项目人工费 | 0.5
3 | 041109007001 | 已完工程及设备保护费 |  | 分部分项人工费+技术措施项目人工费 | 0
4 | 04B001 | 工程定位复测费 |  | 分部分项人工费+技术措施项目人工费 | 0.1
5 | 041109003001 | 二次搬运费 |  | 分部分项人工费+技术措施项目人工费 | 0.1
合 计
编制人（造价人员）： | [6 empty] | 复核人（造价工程师）：
注：1.“计算基础”中安全文明施工费可为“定额基价”、“定额人工费”或“定额人工费+定额机械费”，其他项目可为“定额人工费”或“定额人工费+定额机械费”。 2.按施工方案计算的措施费，若无“计算基础”和“费率”的数值，也可只填“金额”数值，但应在备注栏说明施工方案出处或计算方法。
表-11

## 表-12 其他项目清单与计价汇总表
其他项目清单与计价汇总表
工程名称：操场工程 |  | 标段：巴彦淖尔市五原县育仁小学体育运动场建设项目 |  |  | 第 1 页 共 1 页
序号 | 项目名称 |  | 金额(元) | 结算金额(元) |  | 备注
1 | 暂列金额 |  | 130000 |  |  | 明细详见表-12-1
2 | 暂估价
2.1 | 专业工程暂估价 |  |  |  |  | 明细详见表-12-3
2.2 | 材料暂估价 |  | 一 |  |  | 明细详见表-12-2
3 | 计日工 |  |  |  |  | 明细详见表-12-4
4 | 总承包服务费 |  |  |  |  | 明细详见表-12-5
5 | 材料检验试验费
6 | 建筑工程能效测评费
7 | 工程变更及现场签证
8 | 提前竣工（赶工补偿）
9 | 无负荷联合试运转费
10 | 停窝工损失费
11 | 施工期间未完工程保护费
12 | 企业自有工人培训管理费
13 | 建筑工人实名制费
合计 |  |  | 130000 |  |  | —
注：材料（工程设备）暂估单价进入清单项目综合单价，此处不汇总。
表-12

## 表-12-1 暂列金额表
暂列金额明细表
工程名称：操场工程 |  | 标段：巴彦淖尔市五原县育仁小学体育运动场建设项目 |  |  | 第 1 页 共 1 页
序号 | 项目名称 |  | 计量单位 | 暂定金额（元） |  | 备注
1 | 暂列金额 |  | 元 | 130000
合 计 |  |  |  | 130000 |  | —
注：此表由招标人填写，如不能详列，也可只列暂列金额总额，投标人应将上述暂列金额计入投标总价中。
表—12—1

## 表-12-2 材料(工程设备)暂估价及调整表
材料（工程设备）暂估单价及调整表
工程名称：操场工程 |  |  | 标段：巴彦淖尔市五原县育仁小学体育运动场建设项目 | [7 empty] | 第 1 页 共 1 页
序号 | 材料(工程设备)名称、规格、型号 | 计量单位 |  | 数量 |  | 暂估(元) |  | 确认(元) |  | 差额±(元) |  |  | 备注
|  |  |  | 暂估 | 确认 | 单价 | 合价 | 单价 | 合价 | 单价 |  | 合价
1 | 人造草坪 | m2 |  | 1600.992 |  | 260 | 416257.92
2 | 10mm厚合成材料吸震垫 | m2 |  | 1600.992 |  | 35 | 56034.72
3 | 橡胶溶剂 120# | kg |  | 8547.5148 |  | 12 | 102570.18
4 | 红胶粒 | kg |  | 5951.37 |  | 16 | 95221.92
5 | 色浆(乙组份) | kg |  | 20450.2548 |  | 18 | 368104.59
合计 | [6 empty] | 1038189.33
注：此表由招标人填写“暂估单价”，并在备注栏说明暂估价的材料、工程设备拟用在哪些清单项目上，投标人应将上述材料、工程设备暂估单价计入工程量清单综合单价报价中。
表—12—2

## 表-12-3 专业工程暂估价及结算价表
专业工程暂估价及结算价表
工程名称：操场工程 |  |  | 标段：巴彦淖尔市五原县育仁小学体育运动场建设项目 |  |  |  | 第 1 页 共 1 页
序号 | 工程名称 | 工程内容 |  | 暂估金额（元） | 结算金额(元) | 差额±(元) |  | 备注
| 0 | 0
合 计
注：此表“暂估金额”由招标人填写，投标人应将“暂估金额”计入投标总价中。结算时按合同约定结算金额填写。
表—12—3

## 表-12-4 计日工表
计 日 工 表
工程名称：操场工程 |  | 标段：巴彦淖尔市五原县育仁小学体育运动场建设项目 | [5 empty] | 第 1 页 共 1 页
编号 | 项目名称 |  | 单位 | 暂定数量 | 实际数量 | 综合单价(元) | 合价(元)
[7 empty] | 暂定 |  | 实际
1 | 人工
| 技工 |  | 工日 | 1
| 普工 |  | 工日 | 1
人工小计
2 | 材料
材料小计
3 | 机械
机械小计
四、企业管理费和利润
总 计
注：此表项目名称、暂定数量由招标人填写，编制招标控制价时，单价由招标人按有关计价规定确定；投标时，单价由投标人自主报价，按暂定数量计算合价计入投标总价中。结算时，按发承包双方确认的实际数量计算合价。
表—12—4

## 表-13 规费、税金项目清单与计价表
规费、税金项目计价表
工程名称：操场工程 |  | 标段：巴彦淖尔市五原县育仁小学体育运动场建设项目 |  |  |  | 第 1 页 共 1 页
序号 | 项目名称 |  | 计算基础 |  | 计算基数 |  | 计算费率(%) | 金额（元）
1 | 规费 |  | 社会保险费+住房公积金+水利建设基金+环境保护税
1.1 | 社会保险费 |  | 养老失业保险+基本医疗保险+工伤保险+生育保险
(1) | 养老失业保险 |  | 分部分项人工费+组织措施项目人工费+技术措施项目人工费+分部分项人工费调整+技术措施项目人工费调整 |  |  |  | 10.5
(2) | 基本医疗保险 |  | 分部分项人工费+组织措施项目人工费+技术措施项目人工费+分部分项人工费调整+技术措施项目人工费调整 |  |  |  | 3.7
(3) | 工伤保险 |  | 分部分项人工费+组织措施项目人工费+技术措施项目人工费+分部分项人工费调整+技术措施项目人工费调整 |  |  |  | 0.4
(4) | 生育保险 |  | 分部分项人工费+组织措施项目人工费+技术措施项目人工费+分部分项人工费调整+技术措施项目人工费调整 |  |  |  | 0.3
1.2 | 住房公积金 |  | 分部分项人工费+组织措施项目人工费+技术措施项目人工费+分部分项人工费调整+技术措施项目人工费调整 |  |  |  | 3.7
1.3 | 水利建设基金 |  | 分部分项人工费+组织措施项目人工费+技术措施项目人工费+分部分项人工费调整+技术措施项目人工费调整 |  |  |  | 0.4
1.4 | 环境保护税
2 | 税金 |  | 税前工程造价 |  |  |  | 9
合 计
编制人（造价人员）： |  |  |  | 复核人（造价工程师）：
表-13